## Réhab écoles
Projet: TELETHON
A. EP BEDU SONGAKI
A.1 | REHABILITATION DE 3 SALLES DE CLASSE EP BEDU SONGAKI
N° | NATURE DES TRAVAUX | Unité | QTE | P.U. ($) | P.T. ($)
0 | Installation Chantier + Protection du chantier | ff | 1 |  | 0
| Sous total 0: |  |  |  | 0
1 | Travaux de renforcement des Murs
1 | 26 Poteaux en maconnerie des briques cuites de 0,3mx0,3m posées sur semelle en béton B et maçonnées avec mortier dosé à 250kg/m3 pour support à la toiture sur le coutour des murs | m3 | 7.02 |  | 0
| Sous total 1 |  |  |  | 0
2 | Travaux de la toiture
2.1 | Renforcer la charpante des fermes avec madriers et pannes en bois rouge | m3 | 3.75 |  | 0
2.2 | F et P planche de rive autour de la couverture de 20 cm de hauteur partout + peinture à huile de couleur rouge | ml | 64 |  | 0
2.3 | Remplacement des tôles endomagées par tôles ondulées BG32 | m2 | 22.5 |  | 0
| Sous total 2 : |  |  |  | 0
3 | Travaux de la fondation en moellon, Pavement et crépissage des murs
3.1 | Excavation de 0,50 m de large x 0,70 m de profondeur | m3 | 4 |  | 0
3.2 | Béton de propreté de 7 cm d'ep. Dosé à 250kg/m3 | m3 | 0.78 |  | 0
3.3 | Maçonnerie en moellon de 0,40 x 0,70 m de hauteur | m3 | 3 |  | 0
3.3 | Pavement lissé sur sous pavement en béton B legèrement armé au treillis soudé de 0,12 m d'ép. Dosé à 250 Kg/m3 à l'intérieur et trottoir | m3 | 16.416 |  | 0
3.4 | Crépissage murs externes (mortier dosé à 250kg/m3) | m2 | 214.88 |  | 0
3.5 | Crépissage murs internes (mortier dosé à 250kg/m3) | m2 | 275.3 |  | 0
| Sous total 3: |  |  |  | 0
4 | Menuiseries
4.1 | Porte pleine en bois rouge avec Serrure de qualité 0,90 x 2,40 m de hauteur | Pce | 4 |  | 0
4.2 | Fenetres avec 2 ouvrants pleines en en bois (sans vitres) et imposte + treilli soudé de 100 de lx1,30m de hauteur avec verrou intérieurs (4 par salle de classe) | Pce | 16 |  | 0
| Sous total 4: |  |  |  | 0
5 | Plomberie et système de recolte d'eau de pluie dans un Tank posé sur un socle maçonné
5.1 | Fouille fondation socle circulaire de 1,50 m de diametre x 0,40 m de profondeur | m3 | 0.64 |  | 0
5.2 | Beton de proprété au contour de 0,40 m x 0,07m ep dosé à 200kg/m3 | m3 | 0.168 |  | 0
5.3 | Maçonnerie de fondation en moellon de 30 cm d'ép au contour et de 1,50 m de hauteur y compris la partie enfouie dans le sol | m3 | 2.7 |  | 0
5.4 | Remblaie espace intérieur avec la terre jaune ou noire bien compactée jusqu'à moins 0,20 m de profondeur | m3 | 4.5 |  | 0
5.5 | Béton B de 0,10 m d'ép dosé à 250 kg/ m3 pour pose Tank à moins 0,20 m de profondeur | m3 | 0.225 |  | 0
5.6 | F et P Tank de 2000 litres à moins 0,20 m de profondeur du socle maçonné | Pce | 1 |  | 0
5.7 | Installation Tuyau en PVC 63 de sortie trop plein du Tank, bien condamné dans le socle avec une sortie vers la nature protegée par une masse maçonnée au niveau de la coude d'évacuation y compris toutes suggestions | Fft | 1 |  | 0
5.8 | Installation Tuyau Galvanisé 3/4 pour robinet à partir du Tank, bien condamné dans le socle avec F et P Robinet 3/4 muni de dispositif de cadenas pour sa protection | Fft | 1 |  | 0
5.9 | Remblaie final espace intérieur avec la terre jaune ou noire bien compactée jusqu'àu niveau fini. | m3 | 4.5 |  | 0
5.10 | Béton B de finition autour du Tank pose de 0,05 m d'ép dosé à 250 kg/ m3 avec lissage | m3 | 0.1 |  | 0
5.11 | Enduit murs extérieurs en mortier de ciment du socle maçonné avec finition des angles et circulaires | m2 | 12 |  | 0
5.12 | Aménagement espace de puisage par la maçonnerie de contour de 80 x 80 crepis et Pavement en béton B tâloché de 10 cm avec dispositif d'évacuation raccordé au puits perdant à l'aide de PVC 63 enterré | Pce | 1 |  | 0
5.13 | Raccordement des latrines au système de collacte d'eau de pluie pour bloc filles et garçons avec 1 point de lavage des mains/ bloc maçonnés sur une hauteur de 0,80m plus robinet | ff | 1 |  | 0
5.14 | F et P Gouttière avec tuyaux de descente + attaches de fixation | ml | 66 |  | 0
| Sous total 5 : |  |  |  | 0
6 | Peinture intérieure et extérieure
6.1 | Peinture latex lavable à l'intérieures de couleur blanche | m² | 280 |  | 0
6.2 | Peinture lavable de couleur rouge sur murs extérieur jusqu’à 1,20m de ht, planches de rive et portes appliquée en 2 couches | m² | 150 |  | 0
6.3 | Peinture lavable de couleur blanche sur murs extérieur | m² | 120 |  | 0
6.4 | Flocage Visibilité SCI et Bailleurs de fond Téléthon dimension de 1mx1,5m | ff | 1 |  | 0
| Sous-total 5 |  |  |  | 0
6 | Equipements salles de classe
6.1 | Tableau mural noir de 1,50 x 3,5 m bien mastiqué + application ardoisine noire sur les murs de 3 salles de classe | Pce | 3 |  | 0
6.2 | Pipitres en bois pour 2 usagers(L=1,2m), de bonne qualité avec bois linzo et visibilité (24 pipitres par salle) | Pce | 72 |  | 0
6.3 | Table avec tiroirs et chaise , de bonne qualité avec bois linzo et visibilité ( 1 Table et chaise par salle) | Pce | 3 |  | 0
| Sous-total 6: |  |  |  | 0
TOTAL TRAVAUX DE REHABILITATION 3 SALLES DE CLASSES |  |  |  |  | 0
A.2 | CONSTRUCTION BLOC LATRINES (2 portes)
I.1 | Travaux, béton et maçonnerie de la fosse
1.1 | Excavation de la fosse | m³ | 26.4 |  | 0
1.2 | Béton de propreté dosé à 150 kg/m3 e=5cm | m³ | 0.22 |  | 0
1.3 | Semelle en béton armé de section 40x8 cm donée à 350 kg/m3 | m³ | 0.32 |  | 0
1.4 | Maçonnerie en briques cuites au MC200 | m³ | 6.798 |  | 0
1.5 | Poutres et colonnes en BA dosé à 350kg/m3 | m³ | 1.8102 |  | 0
1.6 | Crépissage des parois intérieures de la fosse au mortier MC250 | m² | 35.7 |  | 0
1.7 | Dalle de couverture en BA e=8 cm dosé à 350kg/m3, avec trous d'omme, dalles de vidange et rampe d'accès | m³ | 1.68 |  | 0
1.8 | Chape de ciment lissée | m² | 19.8 |  | 0
| Sous-total 1 |  |  |  | 0
I.2 | Elévation et toiture
2.1 | Murs d'élévation en parpaing d'épaisseur 15 cm | m³ | 6.498 |  | 0
2.2 | Poutres et colonnes en BA dosé à 350kg/m3 | m³ | 0.77445 |  | 0
2.3 | Charpente en madriers 5/15 et chevrons 7/7 | m³ | 0.306 |  | 0
2.4 | Planche de rive usinée de 3 cm d'épaisseur, y compris peinture émail | ml | 7 |  | 0
2.5 | Couverture en tôles ondulées galvanisées BG 32 | m² | 11.205 |  | 0
| Sous-total 2 |  |  |  | 0
I.3 | Ménuiseries
3.1 | Porte pleine en bois 80x210 cm avec verrous (intérieur et extérieur), cadenas, vernie de finition | pce | 2 |  | 0
3.2 | Imposte en bois 40x30 cm avec grille moustiquaire et vernie de finition | pce | 2 |  | 0
| Sous-total 3 |  |  |  | 0
I.4 | Plomberies et appareils
4.1 | Tuyaux de ventilation en PVC 110 avec piège à mouches | ml | 8 |  | 0
4.2 | Cuves en porcelaine turques fourniture et pose | pce | 2 |  | 0
4.5 | Gouttière en PVC avec tous accessoires de pose | ml | 6 |  | 0
4.6 | Descente d'eau pluviale en PVC (ou canalisation vers dispositif de récupération d'eaux) avec accessoires de pose. | ml | 6 |  | 0
| Sous-total 4 |  |  |  | 0
I.5 | Enduit et Peinture
5.1 | Crépissage extérieur et intérieur au mortier MC250 | m² | 76.68 |  | 0
5.2 | Peinture latex lavable sur murs intérieurs | m² | 49.44 |  | 0
5.3 | Peinture Acrylique sur murs extérieurs | m² | 27.24 |  | 0
| Sous-total 5 |  |  |  | 0
I.6 | Aménagements connexes
6.1 | Support métallique en tube cylindrique d40 mm sur la rampe et à l'intérieur de la cabine pour personnes à mobilité réduite. Avec peinture antirouille et peinture de finition | fft | 1 |  | 0
6.2 | Poste de lavage de mains permanent avec tank de 1000 litres, robinet, accessoires de pose, évacuation de trop-plein, filet d'eau sur le contour de l'ouvrage. Sécurisation du point de lavage de mains. Note: eau provenant du tron plein sont à conduire dans un puit perdu | fft | 1 |  | 0
6.3 | Visibilité SCI et bailleur | fft | 1 |  | 0
| Sous-total |  |  |  | 0
TOTAL UN BLOC LATRINE ( 2 portes) | TOTAL C |  |  |  | 0
TOTAL EP BEDU SONGAKI |  |  |  |  | 0
B. EP KAVELEGA
B.1 | REHABILITATION DE 4 SALLES DE CLASSE EP KAVELEGA
N° | NATURE DES TRAVAUX | Unité | QTE | P.U. ($) | P.T. ($)
0 | Installation Chantier + Protection du chantier | ff | 1 |  | 0
| Sous total 0: |  |  |  | 0
1 | Travaux de renforcement des Murs
1 | 32 Poteaux en maconnerie des briques cuites de 0,3mx0,3m posées sur semelle en béton B et maçonnées avec mortier dosé à 250kg/m3 pour support à la toiture sur le coutour des murs | m3 | 8.64 |  | 0
| Sous total 1 |  |  |  | 0
2 | Travaux de la toiture
2.1 | Renforcer la charpante des fermes avec madriers et pannes en bois rouge | m3 | 5 |  | 0
2.2 | F et P planche de rive autour de la couverture de 20 cm de hauteur partout + peinture à huile de couleur rouge | ml | 85 |  | 0
2.3 | Remplacement des tôles endomagées par tôles ondulées BG32 | m2 | 22.5 |  | 0
| Sous total 2 : |  |  |  | 0
3 | Travaux de la fondation en moellon, Pavement et crépissage des murs
3.1 | Excavation de 0,50 m de large x 0,70 m de profondeur | m3 | 5 |  | 0
3.2 | Béton de propreté de 7 cm d'ep. Dosé à 250kg/m3 | m3 | 0.97 |  | 0
3.3 | Maçonnerie en moellon de 0,40 x 0,70 m de hauteur | m3 | 3 |  | 0
3.3 | Pavement lissé sur sous pavement en béton B legèrement armé au treillis soudé de 0,12 m d'ép. Dosé à 250 Kg/m3 à l'intérieur et trottoir | m3 | 17.808 |  | 0
3.4 | Crépissage murs externes (mortier dosé à 250kg/m3) | m2 | 183.66 |  | 0
3.5 | Crépissage murs internes (mortier dosé à 250kg/m3) | m2 | 221.48 |  | 0
| Sous total 3: |  |  |  | 0
4 | Menuiseries
4.1 | Porte pleine en bois rouge avec Serrure de qualité 0,90 x 2,40 m de hauteur | Pce | 3 |  | 0
4.2 | Fenetres avec 2 ouvrants pleines en en bois (sans vitres) et imposte + treilli soudé de 100 de lx1,30m de hauteur avec verrou intérieurs (4 par salle de classe) | Pce | 12 |  | 0
| Sous total 4: |  |  |  | 0
5 | Plomberie et système de recolte d'eau de pluie dans un Tank posé sur un socle maçonné
5.1 | Fouille fondation socle circulaire de 1,50 m de diametre x 0,40 m de profondeur | m3 | 0.64 |  | 0
5.2 | Beton de proprété au contour de 0,40 m x 0,07m ep dosé à 200kg/m3 | m3 | 0.168 |  | 0
5.3 | Maçonnerie de fondation en moellon de 30 cm d'ép au contour et de 1,50 m de hauteur y compris la partie enfouie dans le sol | m3 | 2.7 |  | 0
5.4 | Remblaie espace intérieur avec la terre jaune ou noire bien compactée jusqu'à moins 0,20 m de profondeur | m3 | 4.5 |  | 0
5.5 | Béton B de 0,10 m d'ép dosé à 250 kg/ m3 pour pose Tank à moins 0,20 m de profondeur | m3 | 0.225 |  | 0
5.6 | F et P Tank de 2000 litres à moins 0,20 m de profondeur du socle maçonné | Pce | 1 |  | 0
5.7 | Installation Tuyau en PVC 63 de sortie trop plein du Tank, bien condamné dans le socle avec une sortie vers la nature protegée par une masse maçonnée au niveau de la coude d'évacuation y compris toutes suggestions | Fft | 1 |  | 0
5.8 | Installation Tuyau Galvanisé 3/4 pour robinet à partir du Tank, bien condamné dans le socle avec F et P Robinet 3/4 muni de dispositif de cadenas pour sa protection | Fft | 1 |  | 0
5.9 | Remblaie final espace intérieur avec la terre jaune ou noire bien compactée jusqu'àu niveau fini. | m3 | 4.5 |  | 0
5.10 | Béton B de finition autour du Tank pose de 0,05 m d'ép dosé à 250 kg/ m3 avec lissage | m3 | 0.1 |  | 0
5.11 | Enduit murs extérieurs en mortier de ciment du socle maçonné avec finition des angles et circulaires | m2 | 12 |  | 0
5.12 | Aménagement espace de puisage par la maçonnerie de contour de 80 x 80 crepis et Pavement en béton B tâloché de 10 cm avec dispositif d'évacuation raccordé au puits perdant à l'aide de PVC 63 enterré | Pce | 1 |  | 0
5.13 | Raccordement des latrines au système de collacte d'eau de pluie pour bloc filles et garçons avec 1 point de lavage des mains/ bloc maçonnés sur une hauteur de 0,80m plus robinet | ff | 1 |  | 0
5.14 | F et P Gouttière avec tuyaux de descente + attaches de fixation | ml | 88 |  | 0
| Sous total 5 : |  |  |  | 0
6 | Peinture intérieure et extérieure
6.1 | Peinture latex lavable à l'intérieures de couleur blanche | m² | 375 |  | 0
6.2 | Peinture lavable de couleur rouge sur murs extérieur jusqu’à 1,20m de ht, planches de rive et portes appliquée en 2 couches | m² | 200 |  | 0
6.3 | Peinture lavable de couleur blanche sur murs extérieur | m² | 160 |  | 0
6.4 | Flocage Visibilité SCI et Bailleurs de fond Téléthon dimension de 1mx1,5m | ff | 1 |  | 0
| Sous-total 5 |  |  |  | 0
6 | Equipements salles de classe
6.1 | Tableau mural noir de 1,50 x 3,5 m bien mastiqué + application ardoisine noire sur les murs de 3 salles de classe | Pce | 4 |  | 0
6.2 | Pipitres en bois pour 2 usagers(L=1,2m), de bonne qualité avec bois linzo et visibilité (24 pipitres par salle) | Pce | 96 |  | 0
6.3 | Table avec tiroirs et chaise , de bonne qualité avec bois linzo et visibilité ( 1 Table et chaise par salle) | Pce | 4 |  | 0
| Sous-total 6: |  |  |  | 0
TOTAL TRAVAUX DE REHABILITATION 3 SALLES DE CLASSES |  |  |  |  | 0
B.2 | CONSTRUCTION BLOC LATRINES (2 portes)
I.1 | Travaux, béton et maçonnerie de la fosse
1.1 | Excavation de la fosse | m³ | 26.4 |  | 0
1.2 | Béton de propreté dosé à 150 kg/m3 e=5cm | m³ | 0.22 |  | 0
1.3 | Semelle en béton armé de section 40x8 cm donée à 350 kg/m3 | m³ | 0.32 |  | 0
1.4 | Maçonnerie en briques cuites au MC200 | m³ | 6.798 |  | 0
1.5 | Poutres et colonnes en BA dosé à 350kg/m3 | m³ | 1.8102 |  | 0
1.6 | Crépissage des parois intérieures de la fosse au mortier MC250 | m² | 35.7 |  | 0
1.7 | Dalle de couverture en BA e=8 cm dosé à 350kg/m3, avec trous d'omme, dalles de vidange et rampe d'accès | m³ | 1.68 |  | 0
1.8 | Chape de ciment lissée | m² | 19.8 |  | 0
| Sous-total 1 |  |  |  | 0
I.2 | Elévation et toiture
2.1 | Murs d'élévation en parpaing d'épaisseur 15 cm | m³ | 6.498 |  | 0
2.2 | Poutres et colonnes en BA dosé à 350kg/m3 | m³ | 0.77445 |  | 0
2.3 | Charpente en madriers 5/15 et chevrons 7/7 | m³ | 0.306 |  | 0
2.4 | Planche de rive usinée de 3 cm d'épaisseur, y compris peinture émail | ml | 7 |  | 0
2.5 | Couverture en tôles ondulées galvanisées BG 32 | m² | 11.205 |  | 0
| Sous-total 2 |  |  |  | 0
I.3 | Ménuiseries
3.1 | Porte pleine en bois 80x210 cm avec verrous (intérieur et extérieur), cadenas, vernie de finition | pce | 2 |  | 0
3.2 | Imposte en bois 40x30 cm avec grille moustiquaire et vernie de finition | pce | 2 |  | 0
| Sous-total 3 |  |  |  | 0
I.4 | Plomberies et appareils
4.1 | Tuyaux de ventilation en PVC 110 avec piège à mouches | ml | 8 |  | 0
4.2 | Cuves en porcelaine turques fourniture et pose | pce | 2 |  | 0
4.5 | Gouttière en PVC avec tous accessoires de pose | ml | 6 |  | 0
4.6 | Descente d'eau pluviale en PVC (ou canalisation vers dispositif de récupération d'eaux) avec accessoires de pose. | ml | 6 |  | 0
| Sous-total 4 |  |  |  | 0
I.5 | Enduit et Peinture
5.1 | Crépissage extérieur et intérieur au mortier MC250 | m² | 76.68 |  | 0
5.2 | Peinture latex lavable sur murs intérieurs | m² | 49.44 |  | 0
5.3 | Peinture Acrylique sur murs extérieurs | m² | 27.24 |  | 0
| Sous-total 5 |  |  |  | 0
I.6 | Aménagements connexes
6.1 | Support métallique en tube cylindrique d40 mm sur la rampe et à l'intérieur de la cabine pour personnes à mobilité réduite. Avec peinture antirouille et peinture de finition | fft | 1 |  | 0
6.2 | Poste de lavage de mains permanent avec tank de 1000 litres, robinet, accessoires de pose, évacuation de trop-plein, filet d'eau sur le contour de l'ouvrage. Sécurisation du point de lavage de mains. Note: eau provenant du tron plein sont à conduire dans un puit perdu | fft | 1 |  | 0
6.3 | Visibilité SCI et bailleur | fft | 1 |  | 0
| Sous-total |  |  |  | 0
TOTAL UN BLOC LATRINE ( 2 portes) | TOTAL C |  |  |  | 0
TOTAL EP KAVELEGA |  |  |  |  | 0
C. EP DRIGI LAGURA
C.1 | CONSTRUCTION BLOC LATRINES (3 portes)
I.1 | Travaux, béton et maçonnerie de la fosse
1.1 | Excavation de la fosse | m³ | 35.2 |  | 0
1.2 | Béton de propreté dosé à 150 kg/m3 e=5cm | m³ | 0.288 |  | 0
1.3 | Semelle en béton armé de section 40x8 cm donée à 350 kg/m3 | m³ | 0.44 |  | 0
1.4 | Maçonnerie en briques cuites au MC200 | m³ | 9.08 |  | 0
1.5 | Poutres et colonnes en BA dosé à 350kg/m3 | m³ | 2.38 |  | 0
1.6 | Crépissage des parois intérieures de la fosse au mortier MC250 | m² | 46.78 |  | 0
1.7 | Dalle de couverture en BA e=8 cm dosé à 350kg/m3, avec trous d'omme, dalles de vidange et rampe d'accès | m³ | 2.11 |  | 0
1.8 | Chape de ciment lissée | m² | 26.4 |  | 0
| Sous-total 1 |  |  |  | 0
I.2 | Elévation et toiture
2.1 | Murs d'élévation en parpaing d'épaisseur 15 cm | m³ | 8.56 |  | 0
2.2 | Poutres et colonnes en BA dosé à 350kg/m3 | m³ | 0.96 |  | 0
2.3 | Charpente en madriers 5/15 et chevrons 7/7 | m³ | 0.41 |  | 0
2.4 | Planche de rive usinée de 3 cm d'épaisseur, y compris peinture émail | ml | 7 |  | 0
2.5 | Couverture en tôles ondulées galvanisées BG 32 | m² | 14.94 |  | 0
| Sous-total 2 |  |  |  | 0
I.3 | Ménuiseries
3.1 | Porte pleine en bois 80x210 cm avec verrous (intérieur et extérieur), cadenas, vernie de finition | pce | 3 |  | 0
3.2 | Imposte en bois 40x30 cm avec grille moustiquaire et vernie de finition | pce | 3 |  | 0
| Sous-total 3 |  |  |  | 0
I.4 | Plomberies et appareils
4.1 | Tuyaux de ventilation en PVC 110 avec piège à mouches | ml | 12 |  | 0
4.2 | Cuves en porcelaine turques fourniture et pose | pce | 3 |  | 0
4.5 | Gouttière en PVC avec tous accessoires de pose | ml | 6 |  | 0
4.6 | Descente d'eau pluviale en PVC (ou canalisation vers dispositif de récupération d'eaux) avec accessoires de pose. | ml | 6 |  | 0
| Sous-total 4 |  |  |  | 0
I.5 | Enduit et Peinture
5.1 | Crépissage extérieur et intérieur au mortier MC250 | m² | 102.24 |  | 0
5.2 | Peinture latex lavable sur murs intérieurs | m² | 65.92 |  | 0
5.3 | Peinture Acrylique sur murs extérieurs | m² | 36.32 |  | 0
| Sous-total 5 |  |  |  | 0
I.6 | Aménagements connexes
6.1 | Support métallique en tube cylindrique d40 mm sur la rampe et à l'intérieur de la cabine pour personnes à mobilité réduite. Avec peinture antirouille et peinture de finition | fft | 1 |  | 0
6.2 | Poste de lavage de mains permanent avec tank de 1000 litres, robinet, accessoires de pose, évacuation de trop-plein, filet d'eau sur le contour de l'ouvrage. Sécurisation du point de lavage de mains. Note: eau provenant du tron plein sont à conduire dans un puit perdu | fft | 1 |  | 0
6.3 | Visibilité SCI et bailleur | fft | 1 |  | 0
| Sous-total |  |  |  | 0
TOTAL UN BLOC LATRINE ( 3 portes) | TOTAL C |  |  |  | 0
TOTAL EP DRIGI LAGURA |  |  |  |  | 0
TOTAL REHABILITATION ET CONSTRUCTION DE BLOCS LATRINES A l'EP BEDU SONGAKI, EP KAVELEGA ET EP DRIGI LAGURA |  |  |  |  | 0