## Lot 1
CADRE DE DEVIS LOT 1
UNITÉ DE TRIAGE DURABLE (9,9mx8,20m)
N° | Désignation | Unité | Qté | PU | PT
0.0 | INSTALLATION ET REPLI CHANTIER
0.1 | Installation chantier (Amené de matériels, construction d'abris de chantier, dépôt, préparation du terrain etc…) | une fois | 1 | 0 | 0
0.2 | Repli de chantier (démontage des installation, nettoyage du site, démobilisation du personnel etc..) | une fois | 1 | 0 | 0
SOUS - TOTAL 0.0 INSTALLATION ET REPLI CHANTIER |  |  |  |  | 0
1.0 | TERRASSEMENT
1.1 | Préparation, décapage, nivellement et implantation Débroussaillage, décapage, nivellement de l'emprise et sur 2 mètres tout au tour de l'ouvrage, implantation de l'ouvrage et nettoyage du terrain y compris toutes sujétions. | m² | 148.84 | 0 | 0
1.2 | Fouilles de fondations en rigole, longueur cumulée 66 m, profondeur 0,50 m et largeur 0,50 m | m3 | 16.5 | 0 | 0
1.3 | Remblai de retour compacté sous dalle de sol | m3 | 20.172 | 0 | 0
SOUS - TOTAL 1.0 - TERRASSEMENT |  |  |  |  | 0
2.0 | FONDATIONS - SUPERSTRUCTURES - MACONNERIE - ENDUITS - REVÊTEMENTS
2.1 | Béton de propreté dosé à 150 kg/m³, épaisseur 5 cm, largeur 50 cm, exécuté sur une longueur cumulée de 66 m | m3 | 1.65 | 0 | 0
2.2 | Maçonnerie en moellons dosée à 250 kg/m³, épaisseur 40 cm et hauteur 1 m, réalisée sur une longueur cumulée de 66 m | m3 | 26.4 | 0 | 0
2.3 | Socles en béton armé dosé à 350 kg/m³, d’une hauteur de 1 m, d’une largeur de 40 cm et d’une épaisseur de 40 cm, pour les appuis de poteaux conformément aux plans | m3 | 2.7 | 0 | 0
2.4 | Longrines en béton armé dosé à 350 kg/m³, d’une hauteur de 15 cm et d’une épaisseur de 20 cm, exécutées sur une longueur cumulée de 66 m | m3 | 1.98 | 0 | 0
2.5 | Dalle de sous-pavement dosée à 300 kg/m³, d’une épaisseur de 10 cm, réalisée sur une surface de 9,90 m de longueur et 8,20 m de largeur | m3 | 8.118 | 0 | 0
2.6 | Trottoir en béton dosé à 250 kg/m³, d’une épaisseur de 10 cm, exécuté sur une longueur de 66 m et une largeur de 1 m | m3 | 6.6 | 0 | 0
2.7 | Maçonnerie des parafouilles en blocs avec mortier dosé à 250 kg/m³, d’une hauteur de 20 cm, réalisée sur une longueur cumulée de 66 m, conformément à la coupe A-A | m3 | 1.98 | 0 | 0
2.8 | Maçonnerie des murs en blocs agglomérés 40 × 20 × 15 cm, dosée à 250 kg/m³, d’une hauteur de 2,80 m et d’une épaisseur de 15 cm, exécutée sur une longueur cumulée de 66 | m3 | 24.31 | 0 | 0
2.9 | Colonnes en béton armé dosées à 350 kg/m³, de section 15 × 20 cm et d’une hauteur de 2,80 m | m3 | 1.428 | 0 | 0
2.10 | Chaînage en béton armé dosé à 350 kg/m³, d’une hauteur de 20 cm et d’une épaisseur de 15 cm, exécuté sur une longueur cumulée de 66 m | m3 | 1.98 | 0 | 0
2.11 | Enduit intérieur et extérieur dosé à 300 kg/m³, d’une épaisseur de 6 cm et d’une hauteur de 3,00 m, appliqué sur une longueur cumulée de 66 m | m3 | 5.052 | 0 | 0
2.12 | Rejointoiement extérieur du soubassement dosé à 300 kg/m³, d’une épaisseur de 2 cm et d’une hauteur de 50 cm, exécuté sur une longueur cumulée de 66 m | m3 | 0.825 | 0 | 0
2.13 | Construction des rampes d’accès en béton dosé à 250 kg/m³, d’une largeur de 1,20 m, incluant la pente conforme aux plans d’exécution | m3 | 4.32 | 0 | 0
SOUS-TOTAL 2.0 - FONDATIONS - SUPERSTRUCTURES - MACONNERIE - ENDUITS - REVÊTEMENTS |  |  |  |  | 0
3.0 | CHARPENTE BOIS - COUVERTURE - FAUX PLAFOND
3.1 | Fourniture et pose d’une ferme en madrier 5 × 15 cm | m3 | 0.9975 | 0 | 0
3.2 | Fourniture et pose des pannes en bois en chevrons 5 × 5 cm | m3 | 0.30625 | 0 | 0
3.3 | Couverture en tôle ondulée galvanisée BG28 pré-peinte, avec toutes sujétions d’exécution | m2 | 103.55 | 0 | 0
3.4 | Planche de rive de 3 cm d’épaisseur, traitée et peinte, posée sur toute la longueur | m3 | 0.23394 | 0 | 0
3.5 | Faux plafond constitué d’une ossature en chevrons de section 5 × 5 cm disposés en gitage à maille de 60 × 60 cm, habillé en panneaux triplex et complété par des lattes de couvre-joint, avec les fixations appropriées | m2 | 81.18 | 0 | 0
3.6 | Gouttière métallique en acier, y compris tous les accessoires | ml | 21.8 | 0 | 0
3.7 | Descentes d’eau en PVC Ø110 PN6, y compris toutes sujétions d’exécution | ml | 12 | 0 | 0
SOUS-TOTAL 4.0 - CHARPENTE BOIS - COUVERTURE - FAUX PLAFOND |  |  |  |  | 0
4.0 | SANITAIRE ET FOSSE SEPTIQUE
4.1 | Sanitaire complet comprenant la fourniture et la pose des appareils sanitaires, des revêtements de sol et de mur, ainsi que des réseaux d’alimentation en PPR ¾ et d’évacuation en PVC Ø110 et Ø63 avec leurs accessoires | une fois | 1 | 0 | 0
4.2 | Fosse septique complète (fosse et puits perdu) comprenant le creusage (3,60 × 2,20 m, profondeur 2,00 m), la maçonnerie en blocs agglomérés dosés à 300 kg/m³ (dimensions internes 3,20 × 1,80 × 1,70 m), ainsi que le béton armé pour les dalles de couverture et les renfort | une fois | 1 | 0 | 0
SOUS - TOTAL 4.0 - SANITAIRE ET FOSSE SEPTIQUE |  |  |  |  | 0
5.0 | MENUISERIE
5.1 | F et P Portes métalliques pleines à simple battant (dimension (100x220), serrure, y compris la finition ainsi que toutes sujétions de pose. | pièce | 5 | 0 | 0
5.2 | F et P Portes en bois à simple battant (dimension (100x220), serrure, y compris la finition ainsi que toutes sujétions de pose. | pièce | 4 | 0 | 0
5.3 | Fenêtre métallique à deux battants, finition vernis, dimensions 140 × 140 cm, fourniture et pose | pièce | 6 | 0 | 0
SOUS - TOTAL - 5.0 - MENUISERIE |  |  |  |  | 0
6.0 | PEINTURE
6.1 | Préparation des murs intérieurs avec application d’un mastic, suivie d’une peinture en phase aqueuse couleur blanche sur l’ensemble des surfaces | m2 | 175.24 | 0 | 0
6.2 | Peinture extérieure lavable, couleur bleue, appliquée sur 1 m de hauteur en façade | m2 | 175.24 | 0 | 0
6.3 | Peinture en huile sur la menuiserie | m2 | 19.8 | 0 | 0
6.4 | Peinture en phase aqueuse sur plafond, couleur blanche | m2 | 81.18
6.5 | Application de la peinture Basco pour rejointoiement et protection du soubassement | m2 | 33 | 0 | 0
| SOUS - TOTAL - 6.0 - MENUISERIE METALLIQUE |  |  |  | 0
7.0 | ÉLECTRICITÉ
7.1 | Installation électrique complète comprenant la fourniture et la pose des câbles de puissance et d’éclairage, des conduits PVC, des boîtes d’encastrement et de dérivation, des prises 2P+T, des interrupteurs étanches, des douilles et lampes, des attaches et fixations, ainsi que du tableau divisionnaire avec disjoncteurs et accessoires de raccordemen | une fois | 1 | 0 | 0
SOUS - TOTAL - 7.0 - ÉLECTRICITÉ |  |  |  |  | 0
TOTAL GENERAL POUR UN TRIAGE |  |  |  |  | 0
TOTAL GENERAL POUR DEUX TRIAGES_LOT 1 |  |  |  |  | 0

## BPU Lot 1
BORDEREAU DE PRIX LOT 1
UNITÉ DE TRIAGE DURABLE (9,9mx8,20m)
N° | Désignation | Description | Unité
0.0 | INSTALLATION ET REPLI CHANTIER
0.1 | Installation chantier (Amené de matériels, construction d'abris de chantier, dépôt, préparation du terrain etc…) | Ce prix rémunère forfaitairement l’installation complète du chantier, incluant l’amenée du matériel, la mise en place des abris et dépôts, la préparation du terrain ainsi que l’ensemble des sujétions nécessaires à la bonne exécution des travaux | une fois
0.2 | Repli de chantier (démontage des installation, nettoyage du site, démobilisation du personnel etc..) | Ce prix rémunère le repli complet de chantier, incluant le démontage des installations provisoires, l’évacuation des équipements et matériaux, le nettoyage et la remise en état du site, ainsi que la démobilisation du personnel, y compris toutes sujétions. | une fois
SOUS - TOTAL 0.0 INSTALLATION ET REPLI CHANTIER
1.0 | TERRASSEMENT
1.1 | Préparation, décapage, nivellement et implantation Débroussaillage, décapage, nivellement de l'emprise et sur 2 mètres tout au tour de l'ouvrage, implantation de l'ouvrage et nettoyage du terrain y compris toutes sujétions. | Ce prix rémunère la préparation complète du site, incluant le décapage du terrain naturel, le nivellement général, l’implantation de l’ouvrage, ainsi que toutes les sujétions nécessaires à la bonne exécution des travaux | m²
1.2 | Fouilles de fondations en rigole, longueur cumulée 66 m, profondeur 0,50 m et largeur 0,50 m | Ce prix rémunère le débroussaillage de l’emprise, le décapage et le nivellement du terrain sur une bande de 2 mètres autour de l’ouvrage, l’implantation des axes et le nettoyage complet du site, y compris toutes sujétions d’exécution | m3
1.3 | Remblai de retour compacté sous dalle de sol | Ce prix rémunère la fourniture, la mise en place et le compactage du remblai sous dalle, y compris le réglage, l’humidification éventuelle, les couches successives, l’atteinte du niveau de densité requis et toutes sujétions liées à l’exécution du remblai | m3
SOUS - TOTAL 1.0 - TERRASSEMENT
2.0 | FONDATIONS - SUPERSTRUCTURES - MACONNERIE - ENDUITS - REVÊTEMENTS
2.1 | Béton de propreté dosé à 150 kg/m³, épaisseur 5 cm, largeur 50 cm, exécuté sur une longueur cumulée de 66 m | Ce prix rémunère l’exécution du béton de propreté dosé à 150 kg/m³, d’une épaisseur de 5 cm et d’une largeur de 50 cm sur une longueur cumulée de 66 m, y compris la préparation du support, le coulage, le réglage et toutes sujétions d’exécution | m3
2.2 | Maçonnerie en moellons dosée à 250 kg/m³, épaisseur 40 cm et hauteur 1 m, réalisée sur une longueur cumulée de 66 m | Ce prix rémunère la réalisation d’une maçonnerie en moellons avec mortier dosé à 250 kg/m³, d’une épaisseur de 40 cm et d’une hauteur de 1 m sur une longueur cumulée de 66 m, y compris l’approvisionnement, la mise en œuvre, le dressage des parements et toutes sujétions requises | m3
2.3 | Socles en béton armé dosé à 350 kg/m³, d’une hauteur de 1 m, d’une largeur de 40 cm et d’une épaisseur de 40 cm, pour les appuis de poteaux conformément aux plans | Ce prix rémunère l’exécution des socles en béton armé dosé à 350 kg/m³, d’une hauteur de 1 m, d’une largeur de 40 cm et d’une épaisseur de 40 cm, conformément aux plans, y compris coffrage, ferraillage, coulage, cure du béton et toutes sujétions d’exécution | m3
2.4 | Longrines en béton armé dosé à 350 kg/m³, d’une hauteur de 15 cm et d’une épaisseur de 20 cm, exécutées sur une longueur cumulée de 66 m | Ce prix rémunère la réalisation des longrines en béton armé dosé à 350 kg/m³, d’une hauteur de 15 cm et d’une épaisseur de 20 cm, exécutées sur une longueur cumulée de 66 m, y compris coffrage, ferraillage, coulage, cure et toutes sujétions de mise en œuvre | m3
2.5 | Dalle de sous-pavement dosée à 300 kg/m³, d’une épaisseur de 10 cm, réalisée sur une surface de 9,90 m de longueur et 8,20 m de largeur | Ce prix rémunère la réalisation de la dalle de sous-pavement en béton dosé à 300 kg/m³, d’une épaisseur de 10 cm, sur une surface de 9,90 m × 8,20 m, y compris préparation du support, coffrage éventuel, coulage, lissage, cure et toutes sujétions nécessaires | m3
2.6 | Trottoir en béton dosé à 250 kg/m³, d’une épaisseur de 10 cm, exécuté sur une longueur de 66 m et une largeur de 1 m | Ce prix rémunère la construction du trottoir en béton dosé à 250 kg/m³, d’une épaisseur de 10 cm, exécuté sur une longueur de 66 m et une largeur de 1 m, y compris coffrage, mise en œuvre, joints éventuels, cure et toutes sujétions d’exécution | m3
2.7 | Maçonnerie des parafouilles en blocs avec mortier dosé à 250 kg/m³, d’une hauteur de 20 cm, réalisée sur une longueur cumulée de 66 m, conformément à la coupe A-A | Ce prix rémunère la maçonnerie des parafouilles en blocs avec mortier dosé à 250 kg/m³, d’une hauteur de 20 cm et exécutée sur une longueur cumulée de 66 m conformément à la coupe A-A, y compris la mise en place, l’alignement, le dressage et toutes sujétions associées | m3
2.8 | Maçonnerie des murs en blocs agglomérés 40 × 20 × 15 cm, dosée à 250 kg/m³, d’une hauteur de 2,80 m et d’une épaisseur de 15 cm, exécutée sur une longueur cumulée de 66 | Ce prix rémunère la réalisation des murs en blocs agglomérés 40 × 20 × 15 cm, avec mortier dosé à 250 kg/m³, d’une hauteur de 2,80 m et d’une épaisseur de 15 cm sur une longueur cumulée de 66 m, y compris montage, alignement, dressage des parements et toutes sujétion | m3
2.9 | Colonnes en béton armé dosées à 350 kg/m³, de section 15 × 20 cm et d’une hauteur de 2,80 m | Ce prix rémunère l’exécution des colonnes en béton armé dosé à 350 kg/m³, de section 15 × 20 cm et d’une hauteur de 2,80 m, y compris ferraillage, coffrage, coulage, cure et toutes sujétions nécessaires | m3
2.10 | Chaînage en béton armé dosé à 350 kg/m³, d’une hauteur de 20 cm et d’une épaisseur de 15 cm, exécuté sur une longueur cumulée de 66 m | Ce prix rémunère la réalisation du chaînage en béton armé dosé à 350 kg/m³, d’une hauteur de 20 cm et d’une épaisseur de 15 cm, exécuté sur une longueur cumulée de 66 m, y compris ferraillage, coffrage, coulage, cure et toutes sujétions d’exécution | m3
2.11 | Enduit intérieur et extérieur dosé à 300 kg/m³, d’une épaisseur de 6 cm et d’une hauteur de 3,00 m, appliqué sur une longueur cumulée de 66 m | Ce prix rémunère l’application d’un enduit intérieur et extérieur dosé à 300 kg/m³, d’une épaisseur de 6 cm et d’une hauteur de 3,00 m sur une longueur cumulée de 66 m, y compris gobetis, corps d’enduit, finition, dressage et toutes sujétions | m3
2.12 | Rejointoiement extérieur du soubassement dosé à 300 kg/m³, d’une épaisseur de 2 cm et d’une hauteur de 50 cm, exécuté sur une longueur cumulée de 66 m | Ce prix rémunère le rejointoiement extérieur du soubassement, mortier dosé à 300 kg/m³, d’une épaisseur de 2 cm et d’une hauteur de 50 cm sur une longueur cumulée de 66 m, y compris préparation du support, application et toutes sujétions nécessaires | m3
2.13 | Construction des rampes d’accès en béton dosé à 250 kg/m³, d’une largeur de 1,20 m, incluant la pente conforme aux plans d’exécution | Ce prix rémunère la construction des rampes d’accès en béton dosé à 250 kg/m³, d’une largeur de 1,20 m et réalisée avec la pente conforme aux plans d’exécution, incluant coffrage, ferraillage si nécessaire, coulage, finition et toutes sujétions d’exécution | m3
SOUS-TOTAL 2.0 - FONDATIONS - SUPERSTRUCTURES - MACONNERIE - ENDUITS - REVÊTEMENTS
3.0 | CHARPENTE BOIS - COUVERTURE - FAUX PLAFOND
3.1 | Fourniture et pose d’une ferme en madrier 5 × 15 cm | Ce prix rémunère la fourniture et la pose d’une ferme en madriers de section 5 × 15 cm, y compris l’assemblage, le levage, la fixation sur appuis et toutes sujétions nécessaires à la parfaite exécution | m3
3.2 | Fourniture et pose des pannes en bois en chevrons 5 × 5 cm | Ce prix rémunère la fourniture et la pose des pannes en bois en chevrons de section 5 × 5 cm, incluant la découpe, l’alignement, la fixation et toutes sujétions d’exécution | m3
3.3 | Couverture en tôle ondulée galvanisée BG28 pré-peinte, avec toutes sujétions d’exécution | Ce prix rémunère la pose de la couverture en tôles ondulées galvanisées BG28 pré-peintes, y compris la fourniture des tôles, la mise en place, les fixations, les recouvrements, les accessoires et toutes sujétions d’exécution | m2
3.4 | Planche de rive de 3 cm d’épaisseur, traitée et peinte, posée sur toute la longueur | Ce prix rémunère la fourniture et la pose des planches de rive de 3 cm d’épaisseur, traitées et peintes, posées sur toute la longueur, y compris fixations et toutes sujétions nécessaires | m3
3.5 | Faux plafond constitué d’une ossature en chevrons de section 5 × 5 cm disposés en gitage à maille de 60 × 60 cm, habillé en panneaux triplex et complété par des lattes de couvre-joint, avec les fixations appropriées | Ce prix rémunère la réalisation du faux plafond constitué d’une ossature en chevrons 5 × 5 cm disposés en gitage à maille 60 × 60 cm, habillée en panneaux triplex et complétée par des lattes de couvre-joint, y compris toutes fixations, découpes, ajustements et sujétions d’exécution | m2
3.6 | Gouttière métallique en acier, y compris tous les accessoires | Ce prix rémunère la fourniture et la pose de la gouttière métallique en acier, y compris les supports, raccords, jonctions et l’ensemble des accessoires ainsi que toutes sujétions nécessaires à la mise en œuvre | ml
3.7 | Descentes d’eau en PVC Ø110 PN6, y compris toutes sujétions d’exécution | Ce prix rémunère la fourniture et la pose des descentes d’eau en PVC Ø110 PN6, y compris colliers de fixation, raccordements aux gouttières et toutes sujétions d’exécution | ml
SOUS-TOTAL 4.0 - CHARPENTE BOIS - COUVERTURE - FAUX PLAFOND
4.0 | SANITAIRE ET FOSSE SEPTIQUE
4.1 | Sanitaire complet comprenant la fourniture et la pose des appareils sanitaires, des revêtements de sol et de mur, ainsi que des réseaux d’alimentation en PPR ¾ et d’évacuation en PVC Ø110 et Ø63 avec leurs accessoires | Ce prix rémunère l’exécution complète des installations sanitaires, comprenant la fourniture et la pose des appareils sanitaires, des revêtements de sol et de mur, ainsi que la mise en place des réseaux d’alimentation en PPR ¾ et d’évacuation en PVC Ø110 et Ø63 avec leurs accessoires, y compris toutes sujétions de raccordement, de fixation, d’essais et de mise en service | une fois
4.2 | Fosse septique complète (fosse et puits perdu) comprenant le creusage (3,60 × 2,20 m, profondeur 2,00 m), la maçonnerie en blocs agglomérés dosés à 300 kg/m³ (dimensions internes 3,20 × 1,80 × 1,70 m), ainsi que le béton armé pour les dalles de couverture et les renfort | Ce prix rémunère la réalisation complète de la fosse septique (fosse et puits perdu), comprenant le creusage (3,60 × 2,20 m, profondeur 2,00 m), la maçonnerie en blocs agglomérés dosés à 300 kg/m³ (dimensions internes 3,20 × 1,80 × 1,70 m), ainsi que l’exécution du béton armé pour les dalles de couverture et les renforts, y compris coffrage, ferraillage, évacuation des déblais, étanchéité, raccordements et toutes sujétions d’exécution | une fois
SOUS - TOTAL 4.0 - SANITAIRE ET FOSSE SEPTIQUE
5.0 | MENUISERIE
5.1 | F et P Portes métalliques pleines à simple battant (dimension (100x220), serrure, y compris la finition ainsi que toutes sujétions de pose. | Ce prix rémunère la fourniture et la pose des portes métalliquse pleine à simple battant, dimensions 100 × 220 cm, équipées de serrures, incluant la finition et toutes sujétions nécessaires à sa mise en œuvre | pièce
5.2 | F et P Portes en bois à simple battant (dimension (100x220), serrure, y compris la finition ainsi que toutes sujétions de pose. | Ce prix rémunère la fourniture et la pose des portes en bois à simple battant, dimensions 100 × 220 cm, équipées des serrures, incluant la finition et toutes sujétions d’exécution | pièce
5.3 | Fenêtre métallique à deux battants, finition vernis, dimensions 140 × 140 cm, fourniture et pose | Ce prix rémunère la fourniture et la pose des fenêtres métalliques à deux battants, finition vernis, dimensions 140 × 140 cm, incluant fixations, accessoires et toutes sujétions nécessaires à la pose | pièce
SOUS - TOTAL - 5.0 - MENUISERIE
6.0 | PEINTURE
6.1 | Préparation des murs intérieurs avec application d’un mastic, suivie d’une peinture en phase aqueuse couleur blanche sur l’ensemble des surfaces | Ce prix rémunère la préparation des murs intérieurs par application d’un mastic, suivie de la peinture en phase aqueuse couleur blanche sur l’ensemble des surfaces, y compris protections, nettoyages, raccords et toutes sujétions d’exécution | m2
6.2 | Peinture extérieure lavable, couleur bleue, appliquée sur 1 m de hauteur en façade | Ce prix rémunère l’application d’une peinture extérieure lavable, couleur bleue, sur 1 m de hauteur en façade, y compris préparation du support, protections, finition et toutes sujétions nécessaires | m2
6.3 | Peinture en huile sur la menuiserie | Ce prix rémunère l’application d’une peinture en huile sur l’ensemble des éléments de menuiserie, y compris préparation des supports, finition et toutes sujétions d’exécution | m2
6.4 | Peinture en phase aqueuse sur plafond, couleur blanche | Ce prix rémunère la peinture en phase aqueuse couleur blanche appliquée sur le plafond, y compris préparation, protections, finition et toutes sujétions nécessaires | m2
6.5 | Application de la peinture Basco pour rejointoiement et protection du soubassement | Ce prix rémunère l’application de la peinture Basco pour le rejointoiement et la protection du soubassement, y compris préparation des surfaces, nettoyage, finition et toutes sujétions d’exécution | m2
SOUS - TOTAL - 6.0 - MENUISERIE METALLIQUE
7.0 | ÉLECTRICITÉ
7.1 | Installation électrique complète comprenant la fourniture et la pose des câbles de puissance et d’éclairage, des conduits PVC, des boîtes d’encastrement et de dérivation, des prises 2P+T, des interrupteurs étanches, des douilles et lampes, des attaches et fixations, ainsi que du tableau divisionnaire avec disjoncteurs et accessoires de raccordemen | Ce prix rémunère l’installation électrique complète, comprenant la fourniture et la pose des câbles de puissance et d’éclairage, des conduits PVC, des boîtes d’encastrement et de dérivation, des prises 2P+T, des interrupteurs étanches, des douilles et lampes, des attaches et fixations, ainsi que du tableau divisionnaire avec disjoncteurs et accessoires de raccordement, y compris toutes sujétions d’exécution et de mise en service | une fois
SOUS - TOTAL - 7.0 - ÉLECTRICITÉ

## Lot 2
CADRE DE DEVIS LOT 2
N° | Désignation | Unité | Qté | PU | PT
0.0 | INSTALLATION ET REPLI CHANTIER
0.1 | Installation chantier (Amené de matériels, construction d'abris de chantier, dépôt, préparation du terrain etc…) | une fois | 3 | 0 | 0
0.2 | Repli de chantier (démontage des installation, nettoyage du site, démobilisation du personnel etc..) | une fois | 3 | 0 | 0
SOUS - TOTAL 0.0 INSTALLATION ET REPLI CHANTIER |  |  |  |  | 0
BLOC LATRINES-DOUCHES (DEUX PORTES LATRINES ET DEUX PORTES DOUCHES)
1.0 | TERRASSEMENT
1.1 | Préparation, décapage, nivellement et implantation Débroussaillage, décapage, nivellement de l'emprise et sur 2 mètres tout au tour de l'ouvrage, implantation de l'ouvrage et nettoyage du terrain y compris toutes sujétions. | m² | 140 | 0 | 0
1.2 | Fouilles de fondations profondeurs 0,55m & 1,55m | m3 | 26.51 | 0 | 0
1.3 | Remblai de retour compacté sous dalle de sol | m3 | 8.1 | 0 | 0
SOUS - TOTAL 1.0 - TERRASSEMENT |  |  |  |  | 0
2.0 | INFRASTRUCTURES
2.1 | Béton de propreté sous la fondation en moellon (dosé à 150 kg/m³) | m3 | 0.525 | 0 | 0
2.2 | Fondation en moellon de 40 × 90 cm | m3 | 6.426 | 0 | 0
2.3 | Parois de fosse en maçonnerie de briques cuites (ép. 15 cm) | m3 | 5.1408 | 0 | 0
2.4 | Colonnes en béton armé (dosé à 350 kg/m³) de 15 × 15 cm dans la fosse | m3 | 0.3402 | 0 | 0
2.5 | Poutre haute de fosse (dosé à 350 kg/m³) 15 × 15 cm en béton armé | m3 | 0.65205 | 0 | 0
2.6 | Fourniture et pose du mortier de ciment pour l’enduit intérieur de la fosse (dosé à 250 kg/m³) | m2 | 46.41 | 0 | 0
2.7 | Couche d’enduit primaire bitumineux | m2 | 46.41 | 0 | 0
2.8 | Remblai de retour compacté sous dalle de sol | m3 | 8.1 | 0 | 0
2.9 | Fourniture et pose de la feuille de visqueen | m² | 28.35 | 0 | 0
2.10 | Béton de propreté sous le radier dosé à 150 kg/m³ (ép. 5 cm) | m3 | 0.66728 | 0 | 0
2.11 | Radier en béton armé dosé à 350 kg/m³ (ép. 10 cm) | m3 | 1.26 | 0 | 0
2.12 | Dalle de sol en béton armé dosé à 350 kg/m³ (ép. 10 cm) avec finition ciment lissé pour espace de circulation | m3 | 2.835 | 0 | 0
2.13 | Fûts de colonnes du muret de séparation 40 × 40 cm en béton armé dosé à 350 kg/m³ | m3 | 0.9408 | 0 | 0
2.14 | Poutres de couronnement 40 × 10 cm en béton armé dosé à 350 kg/m³ | m3 | 0.714 | 0 | 0
2.15 | Construction des rampes d’accès et des marches, y compris toutes sujétions d’exécution | une fois | 1 | 0 | 0
SOUS - TOTAL 2.0 - INFRASTRUCTURES |  |  |  |  | 0
3.0 | SUPERSTRUCTURES - MACONNERIE - ENDUITS - REVÊTEMENTS
3.1 | Maçonnerie en brique cuite de 15×15×30 cm pour les murs extérieurs du bâtiment, rejointoyée avec du ciment gris | m3 | 9.4973 | 0 | 0
3.2 | Colonnes en béton armé de dimension 15×15 cm dosé à 350 kg/m³ | m3 | 0.47486 | 0 | 0
3.3 | Poutres en béton armé de 15×15 cm dosé à 350 kg/m³ | m3 | 0.61425 | 0 | 0
3.4 | Fourniture et pose du mortier de ciment (dosé à 300 kg/m³) pour crépissage des éléments en béton armé | m² | 16.842 | 0 | 0
3.5 | Trappes de fosses en fonte de section 60×60 cm | pièce | 3 | 0 | 0
3.6 | Mains courantes / supports en acier pour les personnes à mobilité réduite | m | 18 | 0 | 0
3.7 | Faïences en grès cérame 30×60 cm pour le revêtement mural | m² | 52.92 | 0 | 0
3.8 | Carreaux en grès cérame 60×60 cm anti-dérapant pour le revêtement du sol | m² | 9.45 | 0 | 0
SOUS-TOTAL 3.0 - SUPERSTRUCTURE-MACONNERIE-ENDUITS |  |  |  |  | 0
4.0 | CHARPENTE BOIS - COUVERTURE
4.1 | Fourniture et pose d’une ferme en madrier 5 × 15 cm | m3 | 0.189 | 0 | 0
4.2 | Fourniture et pose des pannes en bois en chevrons 5 × 5 cm | m3 | 0.105 | 0 | 0
4.3 | Couverture en tôle ondulée galvanisée BG28 pré-peinte, avec toutes sujétions d’exécution | m2 | 33.6 | 0 | 0
4.4 | Planche de rive de 3 cm d’épaisseur, traitée et peinte, posée sur toute la longueur | m3 | 0.1029 | 0 | 0
4.5 | Fourniture et pose de la gouttière métallique en acier, y compris tous les accessoires | ml | 7.35 | 0 | 0
4.6 | Descentes d’eau en PVC Ø110, y compris toutes sujétions d’exécution | ml | 5 | 0 | 0
SOUS-TOTAL 4.0 - CHARPENTE BOIS - COUVERTURE |  |  |  |  | 0
5.0 | PLOMBERIE
5.1 | Regards couverts (50×50 cm) EU pour l’évacuation des eaux usée | une fois | 1 | 0 | 0
5.2 | Fourniture et pose PVC et accessoires pour évacuation des EU vers puits perdant | une fois | 1 | 0 | 0
5.3 | Fourniture et pose tuyaux PVC diam 110, PN 6 pour ventilation de la fosse y compris accessoire de fixation et treillis anti insectes suivant plans | une fois | 1 | 0 | 0
5.4 | Aménagement des orifices de défécation avec des dalles SanPlat et condamnation du second trou de chaque cabine, conformément aux spécifications (y compris accessoires PMR) techniques | pièce | 4 | 0 | 0
5.5 | F et P de lavabos complets (robinetterie et accessoires compris) | pièce | 2 | 0 | 0
5.6 | Fourniture et pose de tuyaux PPR PN20 DN32 pour l’adduction et la distribution intérieure d’eau froide, y compris accessoires | une fois | 1 | 0 | 0
5.7 | F et P accessoires de douches (pommeau, accessoires de douche et dispositifs PMR) | pièce | 1 | 0 | 0
SOUS - TOTAL 5.0 - PLOMBERIE |  |  |  |  | 0
6.0 | MENUISERIE METALLIQUE
6.1 | F et P Portes métalliques pleines à simple battant (dimension 90x210), avec grillage supérieur, serrure, y compris la finition ainsi que toutes sujétions de pose. | pièce | 4 | 0 | 0
| SOUS - TOTAL - 6.0 - MENUISERIE METALLIQUE |  |  |  | 0
TOTAL GENERAL POUR UNE CABINE DEUX PORTES LATRINES ET DEUX PORTES DOUCHES |  |  |  |  | 0
TOTAL GENERAL POUR DIX CABINES DEUX LATRINES ET DEUX PORTES DOUCHES |  |  |  |  | 0
UNITÉ DE TRIAGE DURABLE (9,9mx8,20m)
1.0 | TERRASSEMENT
1.1 | Préparation, décapage, nivellement et implantation Débroussaillage, décapage, nivellement de l'emprise et sur 2 mètres tout autour de l'ouvrage, implantation de l'ouvrage et nettoyage du terrain y compris toutes sujétions. | m² | 148.84 | 0 | 0
1.2 | Fouilles de fondations en rigole, longueur cumulée 66 m, profondeur 0,50 m et largeur 0,50 m | m3 | 16.5 | 0 | 0
1.3 | Remblai de retour compacté sous dalle de sol | m3 | 20.172 | 0 | 0
SOUS - TOTAL 1.0 - TERRASSEMENT |  |  |  |  | 0
2.0 | FONDATIONS - SUPERSTRUCTURES - MACONNERIE - ENDUITS - REVÊTEMENTS
2.1 | Béton de propreté dosé à 150 kg/m³, épaisseur 5 cm, largeur 50 cm, exécuté sur une longueur cumulée de 66 m | m3 | 1.65 | 0 | 0
2.2 | Maçonnerie en moellons dosée à 250 kg/m³, épaisseur 40 cm et hauteur 1 m, réalisée sur une longueur cumulée de 66 m | m3 | 26.4 | 0 | 0
2.3 | Socles en béton armé dosé à 350 kg/m³, d’une hauteur de 1 m, d’une largeur de 40 cm et d’une épaisseur de 40 cm, pour les appuis de poteaux conformément aux plans | m3 | 2.7 | 0 | 0
2.4 | Longrines en béton armé dosé à 350 kg/m³, d’une hauteur de 15 cm et d’une épaisseur de 20 cm, exécutées sur une longueur cumulée de 66 m | m3 | 1.98 | 0 | 0
2.5 | Dalle de sous-pavement dosée à 300 kg/m³, d’une épaisseur de 10 cm, réalisée sur une surface de 9,90 m de longueur et 8,20 m de largeur | m3 | 8.118 | 0 | 0
2.6 | Trottoir en béton dosé à 250 kg/m³, d’une épaisseur de 10 cm, exécuté sur une longueur de 66 m et une largeur de 1 m | m3 | 6.6 | 0 | 0
2.7 | Maçonnerie des parafouilles en blocs avec mortier dosé à 250 kg/m³, d’une hauteur de 20 cm, réalisée sur une longueur cumulée de 66 m, conformément à la coupe A-A | m3 | 1.98 | 0 | 0
2.8 | Maçonnerie des murs en blocs agglomérés 40 × 20 × 15 cm, dosée à 250 kg/m³, d’une hauteur de 2,80 m et d’une épaisseur de 15 cm, exécutée sur une longueur cumulée de 66 | m3 | 24.31 | 0 | 0
2.9 | Colonnes en béton armé dosées à 350 kg/m³, de section 15 × 20 cm et d’une hauteur de 2,80 m | m3 | 1.428 | 0 | 0
2.10 | Chaînage en béton armé dosé à 350 kg/m³, d’une hauteur de 20 cm et d’une épaisseur de 15 cm, exécuté sur une longueur cumulée de 66 m | m3 | 1.98 | 0 | 0
2.11 | Enduit intérieur et extérieur dosé à 300 kg/m³, d’une épaisseur de 6 cm et d’une hauteur de 3,00 m, appliqué sur une longueur cumulée de 66 m | m2 | 5.052 | 0 | 0
2.12 | Rejointoiement extérieur du soubassement dosé à 300 kg/m³, d’une épaisseur de 2 cm et d’une hauteur de 50 cm, exécuté sur une longueur cumulée de 66 m | m3 | 0.825 | 0 | 0
2.13 | Construction des rampes d’accès en béton dosé à 250 kg/m³, d’une largeur de 1,20 m, incluant la pente conforme aux plans d’exécution | m3 | 4.32 | 0 | 0
SOUS-TOTAL 2.0 - FONDATIONS - SUPERSTRUCTURES - MACONNERIE - ENDUITS - REVÊTEMENTS |  |  |  |  | 0
3.0 | CHARPENTE BOIS - COUVERTURE - FAUX PLAFOND
3.1 | Fourniture et pose d’une ferme en madrier 5 × 15 cm | m3 | 0.9975 | 0 | 0
3.2 | Fourniture et pose des pannes en bois en chevrons 5 × 5 cm | m3 | 0.30625 | 0 | 0
3.3 | Couverture en tôle ondulée galvanisée BG28 pré-peinte, avec toutes sujétions d’exécution | m2 | 103.55 | 0 | 0
3.4 | Planche de rive de 3 cm d’épaisseur, traitée et peinte, posée sur toute la longueur | m3 | 0.23394 | 0 | 0
3.5 | Faux plafond constitué d’une ossature en chevrons de section 5 × 5 cm disposés en gitage à maille de 60 × 60 cm, habillé en panneaux triplex et complété par des lattes de couvre-joint, avec les fixations appropriées | m2 | 81.18 | 0 | 0
3.6 | Gouttière métallique en acier, y compris tous les accessoires | ml | 21.8 | 0 | 0
3.7 | Descentes d’eau en PVC Ø110 PN6, y compris toutes sujétions d’exécution | ml | 12 | 0 | 0
SOUS-TOTAL 4.0 - CHARPENTE BOIS - COUVERTURE - FAUX PLAFOND |  |  |  |  | 0
4.0 | SANITAIRE ET FOSSE SEPTIQUE
4.1 | Sanitaire complet comprenant la fourniture et la pose des appareils sanitaires, des revêtements de sol et de mur, ainsi que des réseaux d’alimentation en PPR ¾ et d’évacuation en PVC Ø110 et Ø63 avec leurs accessoires | une fois | 1 | 0 | 0
4.2 | Fosse septique complète (fosse et puits perdu) comprenant le creusage (3,60 × 2,20 m, profondeur 2,00 m), la maçonnerie en blocs agglomérés dosés à 300 kg/m³ (dimensions internes 3,20 × 1,80 × 1,70 m), ainsi que le béton armé pour les dalles de couverture et les renfort | une fois | 1 | 0 | 0
SOUS - TOTAL 4.0 - SANITAIRE ET FOSSE SEPTIQUE |  |  |  |  | 0
5.0 | MENUISERIE
5.1 | F et P Portes métalliques pleines à simple battant (dimension (100x220), serrure, y compris la finition ainsi que toutes sujétions de pose. | pièce | 5 | 0 | 0
5.2 | F et P Portes en bois à simple battant (dimension (100x220), serrure, y compris la finition ainsi que toutes sujétions de pose. | pièce | 4 | 0 | 0
5.3 | Fenêtre métallique à deux battants, finition vernis, dimensions 140 × 140 cm, fourniture et pose | pièce | 6 | 0 | 0
SOUS - TOTAL - 5.0 - MENUISERIE |  |  |  |  | 0
6.0 | PEINTURE
6.1 | Préparation des murs intérieurs avec application d’un mastic, suivie d’une peinture en phase aqueuse couleur blanche sur l’ensemble des surfaces | m2 | 175.24 | 0 | 0
6.2 | Peinture extérieure lavable, couleur bleue, appliquée sur 1 m de hauteur en façade | m2 | 175.24 | 0 | 0
6.3 | Peinture en huile sur la menuiserie | m2 | 19.8 | 0 | 0
6.4 | Peinture en phase aqueuse sur plafond, couleur blanche | m2 | 81.18 | 0 | 0
6.5 | Application de la peinture Basco pour rejointoiement et protection du soubassement | m2 | 33 | 0 | 0
| SOUS - TOTAL - 6.0 - MENUISERIE METALLIQUE |  |  |  | 0
7.0 | ÉLECTRICITÉ
7.1 | Installation électrique complète comprenant la fourniture et la pose des câbles de puissance et d’éclairage, des conduits PVC, des boîtes d’encastrement et de dérivation, des prises 2P+T, des interrupteurs étanches, des douilles et lampes, des attaches et fixations, ainsi que du tableau divisionnaire avec disjoncteurs et accessoires de raccordement | une fois | 1 | 0 | 0
SOUS - TOTAL - 7.0 - ÉLECTRICITÉ |  |  |  |  | 0
TOTAL GENERAL POUR UN TRIAGE |  |  |  |  | 0
TOTAL GENERAL POUR DEUX TRIAGES |  |  |  |  | 0
TOTAL DU LOT 2 |  |  |  |  | 0

## BPU Lot 2
BORDEREAU DES PRIX LOT 2
N° | Désignation | Description | Unité
0.0 | INSTALLATION ET REPLI CHANTIER
0.1 | Installation chantier (Amené de matériels, construction d'abris de chantier, dépôt, préparation du terrain etc…) | Ce prix rémunère forfaitairement l’installation complète du chantier, incluant l’amenée du matériel, la mise en place des abris et dépôts, la préparation du terrain ainsi que l’ensemble des sujétions nécessaires à la bonne exécution des travaux | une fois
0.2 | Repli de chantier (démontage des installation, nettoyage du site, démobilisation du personnel etc..) | Ce prix rémunère le repli complet de chantier, incluant le démontage des installations provisoires, l’évacuation des équipements et matériaux, le nettoyage et la remise en état du site, ainsi que la démobilisation du personnel, y compris toutes sujétions. | une fois
SOUS - TOTAL 0.0 INSTALLATION ET REPLI CHANTIER
BLOC LATRINES-DOUCHES (DEUX PORTES LATRINES ET DEUX PORTES DOUCHES)
1.0 | TERRASSEMENT
1.1 | Préparation, décapage, nivellement et implantation Débroussaillage, décapage, nivellement de l'emprise et sur 2 mètres tout au tour de l'ouvrage, implantation de l'ouvrage et nettoyage du terrain y compris toutes sujétions. | Ce prix rémunère l’ensemble des travaux, fournitures, prestations et moyens nécessaires à la parfaite exécution de l’article, y compris toutes sujétions de main-d’œuvre, matériel, approvisionnements, manutentions, évacuations, protection, implantation, réglages et mises en conformité, sans exception ni réserve. | m²
1.2 | Fouilles de fondations profondeurs 0,55m & 1,55m | Ce prix rémunère les fouilles de fondations exécutées à des profondeurs de 0,55 m et 1,55 m, incluant l’excavation manuelle ou mécanique, l’évacuation ou le stockage temporaire des déblais, le profilage des parois, la mise en conformité des niveaux, ainsi que toutes les sujétions nécessaires à la parfaite exécution des travaux. | m3
1.3 | Remblai de retour compacté sous dalle de sol | Ce prix rémunère le remblai de retour sous dalle de sol, exécuté avec des matériaux appropriés, mis en place en couches successives régulièrement arrosées, damées et compactées afin d’obtenir une assise stable et homogène. Le prix comprend également toutes les sujétions de réglage, de nivellement et de mise en conformité nécessaires à la parfaite exécution des travaux. | m3
SOUS - TOTAL 1.0 - TERRASSEMENT
2.0 | INFRASTRUCTURES
2.1 | Béton de propreté sous la fondation en moellon (dosé à 150 kg/m³) | Ce prix rémunère la fourniture et la mise en œuvre du béton de propreté dosé à 250 kg/m³ sous les fondations en moellons, incluant le nettoyage et la préparation du fond de fouille, l’arasement, le coffrage éventuel, la mise en place du béton, le tirage, le dressage et le curetage, ainsi que toutes les sujétions nécessaires à la parfaite exécution des travaux. | m3
2.2 | Fondation en moellon de 40 × 90 cm | Ce prix rémunère la fourniture et la mise en œuvre d’une fondation en moellons de dimensions 40 × 90 cm, comprenant l’excavation, l’approvisionnement, le maçonnage, le calage, le nivellement et toutes les sujétions nécessaires à la parfaite exécution selon les règles de l’art. | m3
2.3 | Parois de fosse en maçonnerie de briques cuites (ép. 15 cm) | Ce prix rémunère la fourniture et la pose des parois de fosse en briques cuites, épaisseur 15 cm, y compris le montage, les joints, l’alignement, le dressage, les échafaudages, l’approvisionnement et toutes sujétions de main-d’œuvre et matériel. | m3
2.4 | Colonnes en béton armé (dosé à 350 kg/m³) de 15 × 15 cm dans la fosse | Ce prix rémunère la fourniture et la mise en place des colonnes en béton armé de section 15 × 15 cm, comprenant l’acier HA, le coffrage, le coulage, le décoffrage et toutes sujétions nécessaires à la parfaite exécution. | m3
2.5 | Poutre haute de fosse (dosé à 350 kg/m³) 15 × 15 cm en béton armé | Ce prix rémunère la fourniture et l’exécution de la poutre haute de fosse en béton armé de section 15 × 15 cm, incluant coffrage, ferraillage, coulage, cure du béton et toutes sujétions d’alignement et de fixation | m3
2.6 | Fourniture et pose du mortier de ciment pour l’enduit intérieur de la fosse (dosé à 250 kg/m³) | Ce prix rémunère la fourniture et l’application du mortier de ciment dosé à 250 kg/m³ pour l’enduit intérieur de la fosse, comprenant dressage, lissage, préparation des supports et toutes sujétions nécessaires. | m2
2.7 | Couche d’enduit primaire bitumineux | Ce prix rémunère la fourniture et l’application d’une couche d’enduit primaire bitumineux sur les surfaces spécifiées, incluant la préparation du support, le nettoyage, l’application uniforme et toutes sujétions. | m2
2.8 | Remblai de retour compacté sous dalle de sol | Ce prix rémunère la mise en place du remblai de retour sous dalle de sol, y compris transport, épandage, arrosage, compactage en couches successives et toutes sujétions nécessaires pour obtenir la portance exigée. | m3
2.9 | Fourniture et pose de la feuille de visqueen | Ce prix rémunère la fourniture et la pose de la feuille de visqueen comme barrière anti-humidité sous dalle, incluant découpe, positionnement, chevauchements, fixation et toutes sujétions. | m²
2.10 | Béton de propreté sous le radier dosé à 150 kg/m³ (ép. 5 cm) | Ce prix rémunère la fourniture et la mise en œuvre du béton de propreté d’épaisseur 5 cm sous le radier, incluant nivellement, coulage, dressage et toutes sujétions nécessaires. | m3
2.11 | Radier en béton armé dosé à 350 kg/m³ (ép. 10 cm) | Ce prix rémunère la fourniture et l’exécution du radier en béton armé dosé à 350 kg/m³, épaisseur 10 cm, comprenant coffrage, ferraillage, coulage, cure et toutes sujétions. | m3
2.12 | Dalle de sol en béton armé dosé à 350 kg/m³ (ép. 10 cm) avec finition ciment lissé pour espace de circulation | Ce prix rémunère la fourniture et la mise en œuvre d’une dalle de sol en béton armé de 10 cm d’épaisseur, incluant le ferraillage, le coulage, le lissage au ciment, la cure et toutes sujétions nécessaires à la parfaite finition. | m3
2.13 | Fûts de colonnes du muret de séparation 40 × 40 cm en béton armé dosé à 350 kg/m³ | Ce prix rémunère la fourniture et l’exécution des fûts de colonnes 40 × 40 cm en béton armé pour le muret de séparation, y compris coffrages, aciers, coulage, alignement et toutes sujétions nécessaires. | m3
2.14 | Poutres de couronnement 40 × 10 cm en béton armé dosé à 350 kg/m³ | Ce prix rémunère la fourniture et la pose des poutres de couronnement 40 × 10 cm en béton armé, incluant ferraillage, coffrage, coulage, cure du béton et sujétions de mise en œuvre. | m3
2.15 | Construction des rampes d’accès et des marches, y compris toutes sujétions d’exécution | Ce prix rémunère la construction des rampes d’accès et des marches, comprenant les fouilles éventuelles, le coffrage, le ferraillage, le béton, les revêtements, les réglages de pente et toutes sujétions nécessaires à une exécution complète et conforme. | une fois
SOUS - TOTAL 2.0 - INFRASTRUCTURES
3.0 | SUPERSTRUCTURES - MACONNERIE - ENDUITS - REVÊTEMENTS
3.1 | Maçonnerie en brique cuite de 15×15×30 cm pour les murs extérieurs du bâtiment, rejointoyée avec du ciment gris | Ce prix rémunère la fourniture et la mise en œuvre de la maçonnerie en briques cuites de dimensions 15 × 15 × 30 cm pour les murs extérieurs du bâtiment, y compris le montage à joints croisés, le rejointoiement complet au mortier de ciment gris, les coupes, alignements, réglages, levages et toutes sujétions nécessaires à la parfaite réalisation des ouvrages. | m3
3.2 | Colonnes en béton armé de dimension 15×15 cm dosé à 350 kg/m³ | Ce prix rémunère la fourniture et la mise en œuvre des colonnes en béton armé de section 15 × 15 cm, y compris le coffrage, le ferraillage conforme aux plans, le béton dosé selon les spécifications, la vibration, le décoffrage et toutes sujétions nécessaires pour garantir la stabilité et la durabilité de l’ouvrage. | m3
3.3 | Poutres en béton armé de 15×15 cm dosé à 350 kg/m³ | Ce prix rémunère la fourniture et la mise en œuvre des poutres en béton armé de section 15 × 15 cm, incluant la préparation des coffrages, la pose des armatures, le coulage du béton, la vibration, le décoffrage, ainsi que toutes sujétions de manutention, d’étaiement et de finition. | m3
3.4 | Fourniture et pose du mortier de ciment (dosé à 300 kg/m³) pour crépissage des éléments en béton armé | Ce prix rémunère la fourniture et l’application du mortier de ciment destiné au crépissage des éléments en béton armé (poteaux, poutres, chaînages), y compris la préparation des surfaces, l’application en couche régulière, le dressage, le lissage et toutes sujétions nécessaires à une finition propre et durable. | m²
3.5 | Trappes de fosses en fonte de section 60×60 cm | Ce prix rémunère la fourniture et la pose de trappes en fonte de dimensions 60 × 60 cm pour la fermeture des fosses, y compris les cadres d’appui, la fixation, l’étanchéité périphérique et toutes les sujétions nécessaires à une installation sécurisée et durable. | pièce
3.6 | Mains courantes / supports en acier pour les personnes à mobilité réduite | Ce prix rémunère la fourniture et l’installation de mains courantes ou supports en acier destinés à faciliter l’accessibilité des personnes à mobilité réduite, y compris les fixations, ancrages, traitements anticorrosion, réglages, alignements et l’ensemble des sujétions nécessaires pour garantir robustesse et sécurité | m
3.7 | Faïences en grès cérame 30×60 cm pour le revêtement mural | Ce prix rémunère la fourniture et la pose de faïences en grès cérame de dimensions 30 × 60 cm pour le revêtement des parois, y compris la préparation des supports, le calepinage, le collage, les coupes, les joints hydrofuges et toutes sujétions nécessaires pour obtenir une surface plane, durable et facilement nettoyable. | m²
3.8 | Carreaux en grès cérame 60×60 cm anti-dérapant pour le revêtement du sol | Ce prix rémunère la fourniture et la pose de carreaux en grès cérame 60 × 60 cm antidérapants, incluant le nivellement du support, le calepinage, le collage, les coupes, la réalisation des joints (hydrofuges si nécessaire), et toutes les sujétions indispensables pour assurer un sol résistant, sécurisé et durable. | m²
SOUS-TOTAL 3.0 - SUPERSTRUCTURE-MACONNERIE-ENDUITS
4.0 | CHARPENTE BOIS - COUVERTURE
4.1 | Fourniture et pose d’une ferme en madrier 5 × 15 cm | Ce prix rémunère la fourniture et la pose d’une ferme réalisée en madrier de section 5 × 15 cm, y compris toutes les sujétions de taille, d’assemblage, de fixation, de traitement préventif du bois et de mise en œuvre complète conformément aux plans et aux règles de l’art. | m3
4.2 | Fourniture et pose des pannes en bois en chevrons 5 × 5 cm | Ce prix rémunère la fourniture et la pose de pannes en bois constituées de chevrons de section 5 × 5 cm, y compris le traitement du bois avant montage, les découpes, la fixation sur la charpente et toutes sujétions nécessaires à la parfaite exécution. | m3
4.3 | Couverture en tôle ondulée galvanisée BG28 pré-peinte, avec toutes sujétions d’exécution | Ce prix rémunère la fourniture et la pose de la couverture en tôle ondulée galvanisée BG28 pré-peinte, incluant la pose, le chevauchement, la fixation mécanique, l’étanchéité, les accessoires nécessaires et toutes sujétions d’exécution conformes aux normes. | m2
4.4 | Planche de rive de 3 cm d’épaisseur, traitée et peinte, posée sur toute la longueur | Ce prix rémunère la fourniture, le traitement, la peinture et la pose de la planche de rive d’épaisseur 3 cm, installée sur toute la longueur de la toiture, y compris toutes les sujétions d’ajustement, de fixation et de finition. | m3
4.5 | Fourniture et pose de la gouttière métallique en acier, y compris tous les accessoires | Ce prix rémunère la fourniture et la pose de la gouttière métallique en acier avec tous ses accessoires (crochets, jonctions, naissances, embouts), y compris la fixation, l’étanchéité, l’alignement et toutes les sujétions de mise en œuvre. | ml
4.6 | Descentes d’eau en PVC Ø110, y compris toutes sujétions d’exécution | Ce prix rémunère la fourniture et la pose des descentes d’eau en PVC Ø110, y compris les colliers de fixation, les raccords, les accessoires, la mise en place, l’étanchéité des jonctions et toutes les sujétions d’exécution | ml
SOUS-TOTAL 4.0 - CHARPENTE BOIS - COUVERTURE
5.0 | PLOMBERIE
5.1 | Regards couverts (50×50 cm) EU pour l’évacuation des eaux usée | Ce prix rémunère la fourniture et la mise en place de regards couverts de dimensions 50 × 50 cm destinés à l’évacuation des eaux usées, incluant la fouille, la mise à niveau, le raccordement, le scellement, la couverture, ainsi que toutes les sujétions nécessaires à la parfaite exécution des travaux. | une fois
5.2 | Fourniture et pose PVC et accessoires pour évacuation des EU vers puits perdant | Ce prix rémunère la fourniture et la pose de conduites en PVC et de l’ensemble des accessoires nécessaires pour l’évacuation des eaux usées vers un puits perdu, incluant le terrassement, la pose en tranchée, les pentes réglementaires, les raccordements, les essais d’étanchéité et toutes sujétions d’exécution. | une fois
5.3 | Fourniture et pose tuyaux PVC diam 110, PN 6 pour ventilation de la fosse y compris accessoire de fixation et treillis anti insectes suivant plans | Ce prix rémunère la fourniture et la pose de la colonne de ventilation en PVC Ø110 PN6, incluant les supports et accessoires de fixation, le treillis anti-insectes conforme aux plans, le percement, le scellement et toutes sujétions pour assurer une ventilation conforme du système. | une fois
5.4 | Aménagement des orifices de défécation avec des dalles SanPlat et condamnation du second trou de chaque cabine, conformément aux spécifications (y compris accessoires PMR) techniques | Ce prix rémunère la fourniture et la mise en place des dalles SanPlat pour les orifices de défécation, ainsi que la condamnation du second trou de chaque cabine conformément aux spécifications techniques, incluant les accessoires PMR, le scellement, l’ajustement et toutes sujétions nécessaires | pièce
5.5 | F et P de lavabos complets (robinetterie et accessoires compris) | Ce prix rémunère la fourniture et la pose de lavabos complets, incluant la robinetterie, les siphons, les fixations, les accessoires, les raccordements à l’alimentation et à l’évacuation, ainsi que toutes sujétions nécessaires pour leur mise en service. | pièce
5.6 | Fourniture et pose de tuyaux PPR PN20 DN32 pour l’adduction et la distribution intérieure d’eau froide, y compris accessoires | Ce prix rémunère la fourniture et la pose de tuyaux en PPR PN20 DN32 pour l’adduction et la distribution d’eau froide, incluant les raccords, soudures, fixations, essais de pression, mise en charge et toutes sujétions nécessaires à la parfaite exécution. | une fois
5.7 | F et P accessoires de douches (pommeau, accessoires de douche et dispositifs PMR) | Ce prix rémunère la fourniture et la pose des accessoires complets de douche, incluant pommeau, flexible, support, robinetterie, ainsi que les dispositifs adaptés aux personnes à mobilité réduite (PMR), avec toutes sujétions de fixation, de raccordement et de mise en service. | pièce
SOUS - TOTAL 5.0 - PLOMBERIE
6.0 | MENUISERIE METALLIQUE
6.1 | F et P Portes métalliques pleines à simple battant (dimension 90x210), avec grillage supérieur, serrure, y compris la finition ainsi que toutes sujétions de pose. | Ce prix rémunère la fourniture et la pose de portes métalliques pleines à simple battant de dimensions 90 × 210 cm, comprenant un grillage supérieur d’aération, une serrure complète et tous les accessoires nécessaires. Le prix inclut également la préparation des supports, les travaux de fixation, les ajustements, la finition (ponçage, apprêt, peinture) ainsi que l’ensemble des sujétions requises pour une installation parfaitement fonctionnelle et conforme aux standards. | pièce
SOUS - TOTAL - 6.0 - MENUISERIE METALLIQUE
UNITÉ DE TRIAGE DURABLE (9,9mx8,20m)
1.0 | TERRASSEMENT
1.1 | Préparation, décapage, nivellement et implantation Débroussaillage, décapage, nivellement de l'emprise et sur 2 mètres tout au tour de l'ouvrage, implantation de l'ouvrage et nettoyage du terrain y compris toutes sujétions. | Ce prix rémunère la préparation complète du site, incluant le décapage du terrain naturel, le nivellement général, l’implantation de l’ouvrage, ainsi que toutes les sujétions nécessaires à la bonne exécution des travaux | m²
1.2 | Fouilles de fondations en rigole, longueur cumulée 66 m, profondeur 0,50 m et largeur 0,50 m | Ce prix rémunère le débroussaillage de l’emprise, le décapage et le nivellement du terrain sur une bande de 2 mètres autour de l’ouvrage, l’implantation des axes et le nettoyage complet du site, y compris toutes sujétions d’exécution | m3
1.3 | Remblai de retour compacté sous dalle de sol | Ce prix rémunère la fourniture, la mise en place et le compactage du remblai sous dalle, y compris le réglage, l’humidification éventuelle, les couches successives, l’atteinte du niveau de densité requis et toutes sujétions liées à l’exécution du remblai | m3
SOUS - TOTAL 1.0 - TERRASSEMENT
2.0 | FONDATIONS - SUPERSTRUCTURES - MACONNERIE - ENDUITS - REVÊTEMENTS
2.1 | Béton de propreté dosé à 150 kg/m³, épaisseur 5 cm, largeur 50 cm, exécuté sur une longueur cumulée de 66 m | Ce prix rémunère l’exécution du béton de propreté dosé à 150 kg/m³, d’une épaisseur de 5 cm et d’une largeur de 50 cm sur une longueur cumulée de 66 m, y compris la préparation du support, le coulage, le réglage et toutes sujétions d’exécution | m3
2.2 | Maçonnerie en moellons dosée à 250 kg/m³, épaisseur 40 cm et hauteur 1 m, réalisée sur une longueur cumulée de 66 m | Ce prix rémunère la réalisation d’une maçonnerie en moellons avec mortier dosé à 250 kg/m³, d’une épaisseur de 40 cm et d’une hauteur de 1 m sur une longueur cumulée de 66 m, y compris l’approvisionnement, la mise en œuvre, le dressage des parements et toutes sujétions requises | m3
2.3 | Socles en béton armé dosé à 350 kg/m³, d’une hauteur de 1 m, d’une largeur de 40 cm et d’une épaisseur de 40 cm, pour les appuis de poteaux conformément aux plans | Ce prix rémunère l’exécution des socles en béton armé dosé à 350 kg/m³, d’une hauteur de 1 m, d’une largeur de 40 cm et d’une épaisseur de 40 cm, conformément aux plans, y compris coffrage, ferraillage, coulage, cure du béton et toutes sujétions d’exécution | m3
2.4 | Longrines en béton armé dosé à 350 kg/m³, d’une hauteur de 15 cm et d’une épaisseur de 20 cm, exécutées sur une longueur cumulée de 66 m | Ce prix rémunère la réalisation des longrines en béton armé dosé à 350 kg/m³, d’une hauteur de 15 cm et d’une épaisseur de 20 cm, exécutées sur une longueur cumulée de 66 m, y compris coffrage, ferraillage, coulage, cure et toutes sujétions de mise en œuvre | m3
2.5 | Dalle de sous-pavement dosée à 300 kg/m³, d’une épaisseur de 10 cm, réalisée sur une surface de 9,90 m de longueur et 8,20 m de largeur | Ce prix rémunère la réalisation de la dalle de sous-pavement en béton dosé à 300 kg/m³, d’une épaisseur de 10 cm, sur une surface de 9,90 m × 8,20 m, y compris préparation du support, coffrage éventuel, coulage, lissage, cure et toutes sujétions nécessaires | m3
2.6 | Trottoir en béton dosé à 250 kg/m³, d’une épaisseur de 10 cm, exécuté sur une longueur de 66 m et une largeur de 1 m | Ce prix rémunère la construction du trottoir en béton dosé à 250 kg/m³, d’une épaisseur de 10 cm, exécuté sur une longueur de 66 m et une largeur de 1 m, y compris coffrage, mise en œuvre, joints éventuels, cure et toutes sujétions d’exécution | m3
2.7 | Maçonnerie des parafouilles en blocs avec mortier dosé à 250 kg/m³, d’une hauteur de 20 cm, réalisée sur une longueur cumulée de 66 m, conformément à la coupe A-A | Ce prix rémunère la maçonnerie des parafouilles en blocs avec mortier dosé à 250 kg/m³, d’une hauteur de 20 cm et exécutée sur une longueur cumulée de 66 m conformément à la coupe A-A, y compris la mise en place, l’alignement, le dressage et toutes sujétions associées | m3
2.8 | Maçonnerie des murs en blocs agglomérés 40 × 20 × 15 cm, dosée à 250 kg/m³, d’une hauteur de 2,80 m et d’une épaisseur de 15 cm, exécutée sur une longueur cumulée de 66 | Ce prix rémunère la réalisation des murs en blocs agglomérés 40 × 20 × 15 cm, avec mortier dosé à 250 kg/m³, d’une hauteur de 2,80 m et d’une épaisseur de 15 cm sur une longueur cumulée de 66 m, y compris montage, alignement, dressage des parements et toutes sujétion | m3
2.9 | Colonnes en béton armé dosées à 350 kg/m³, de section 15 × 20 cm et d’une hauteur de 2,80 m | Ce prix rémunère l’exécution des colonnes en béton armé dosé à 350 kg/m³, de section 15 × 20 cm et d’une hauteur de 2,80 m, y compris ferraillage, coffrage, coulage, cure et toutes sujétions nécessaires | m3
2.10 | Chaînage en béton armé dosé à 350 kg/m³, d’une hauteur de 20 cm et d’une épaisseur de 15 cm, exécuté sur une longueur cumulée de 66 m | Ce prix rémunère la réalisation du chaînage en béton armé dosé à 350 kg/m³, d’une hauteur de 20 cm et d’une épaisseur de 15 cm, exécuté sur une longueur cumulée de 66 m, y compris ferraillage, coffrage, coulage, cure et toutes sujétions d’exécution | m3
2.11 | Enduit intérieur et extérieur dosé à 300 kg/m³, d’une épaisseur de 6 cm et d’une hauteur de 3,00 m, appliqué sur une longueur cumulée de 66 m | Ce prix rémunère l’application d’un enduit intérieur et extérieur dosé à 300 kg/m³, d’une épaisseur de 6 cm et d’une hauteur de 3,00 m sur une longueur cumulée de 66 m, y compris gobetis, corps d’enduit, finition, dressage et toutes sujétions | m3
2.12 | Rejointoiement extérieur du soubassement dosé à 300 kg/m³, d’une épaisseur de 2 cm et d’une hauteur de 50 cm, exécuté sur une longueur cumulée de 66 m | Ce prix rémunère le rejointoiement extérieur du soubassement, mortier dosé à 300 kg/m³, d’une épaisseur de 2 cm et d’une hauteur de 50 cm sur une longueur cumulée de 66 m, y compris préparation du support, application et toutes sujétions nécessaires | m3
2.13 | Construction des rampes d’accès en béton dosé à 250 kg/m³, d’une largeur de 1,20 m, incluant la pente conforme aux plans d’exécution | Ce prix rémunère la construction des rampes d’accès en béton dosé à 250 kg/m³, d’une largeur de 1,20 m et réalisée avec la pente conforme aux plans d’exécution, incluant coffrage, ferraillage si nécessaire, coulage, finition et toutes sujétions d’exécution | m3
SOUS-TOTAL 2.0 - FONDATIONS - SUPERSTRUCTURES - MACONNERIE - ENDUITS - REVÊTEMENTS
3.0 | CHARPENTE BOIS - COUVERTURE - FAUX PLAFOND
3.1 | Fourniture et pose d’une ferme en madrier 5 × 15 cm | Ce prix rémunère la fourniture et la pose d’une ferme en madriers de section 5 × 15 cm, y compris l’assemblage, le levage, la fixation sur appuis et toutes sujétions nécessaires à la parfaite exécution | m3
3.2 | Fourniture et pose des pannes en bois en chevrons 5 × 5 cm | Ce prix rémunère la fourniture et la pose des pannes en bois en chevrons de section 5 × 5 cm, incluant la découpe, l’alignement, la fixation et toutes sujétions d’exécution | m3
3.3 | Couverture en tôle ondulée galvanisée BG28 pré-peinte, avec toutes sujétions d’exécution | Ce prix rémunère la pose de la couverture en tôles ondulées galvanisées BG28 pré-peintes, y compris la fourniture des tôles, la mise en place, les fixations, les recouvrements, les accessoires et toutes sujétions d’exécution | m2
3.4 | Planche de rive de 3 cm d’épaisseur, traitée et peinte, posée sur toute la longueur | Ce prix rémunère la fourniture et la pose des planches de rive de 3 cm d’épaisseur, traitées et peintes, posées sur toute la longueur, y compris fixations et toutes sujétions nécessaires | m3
3.5 | Faux plafond constitué d’une ossature en chevrons de section 5 × 5 cm disposés en gitage à maille de 60 × 60 cm, habillé en panneaux triplex et complété par des lattes de couvre-joint, avec les fixations appropriées | Ce prix rémunère la réalisation du faux plafond constitué d’une ossature en chevrons 5 × 5 cm disposés en gitage à maille 60 × 60 cm, habillée en panneaux triplex et complétée par des lattes de couvre-joint, y compris toutes fixations, découpes, ajustements et sujétions d’exécution | m2
3.6 | Gouttière métallique en acier, y compris tous les accessoires | Ce prix rémunère la fourniture et la pose de la gouttière métallique en acier, y compris les supports, raccords, jonctions et l’ensemble des accessoires ainsi que toutes sujétions nécessaires à la mise en œuvre | ml
3.7 | Descentes d’eau en PVC Ø110 PN6, y compris toutes sujétions d’exécution | Ce prix rémunère la fourniture et la pose des descentes d’eau en PVC Ø110 PN6, y compris colliers de fixation, raccordements aux gouttières et toutes sujétions d’exécution | ml
SOUS-TOTAL 4.0 - CHARPENTE BOIS - COUVERTURE - FAUX PLAFOND
4.0 | SANITAIRE ET FOSSE SEPTIQUE
4.1 | Sanitaire complet comprenant la fourniture et la pose des appareils sanitaires, des revêtements de sol et de mur, ainsi que des réseaux d’alimentation en PPR ¾ et d’évacuation en PVC Ø110 et Ø63 avec leurs accessoires | Ce prix rémunère l’exécution complète des installations sanitaires, comprenant la fourniture et la pose des appareils sanitaires, des revêtements de sol et de mur, ainsi que la mise en place des réseaux d’alimentation en PPR ¾ et d’évacuation en PVC Ø110 et Ø63 avec leurs accessoires, y compris toutes sujétions de raccordement, de fixation, d’essais et de mise en service | une fois
4.2 | Fosse septique complète (fosse et puits perdu) comprenant le creusage (3,60 × 2,20 m, profondeur 2,00 m), la maçonnerie en blocs agglomérés dosés à 300 kg/m³ (dimensions internes 3,20 × 1,80 × 1,70 m), ainsi que le béton armé pour les dalles de couverture et les renfort | Ce prix rémunère la réalisation complète de la fosse septique (fosse et puits perdu), comprenant le creusage (3,60 × 2,20 m, profondeur 2,00 m), la maçonnerie en blocs agglomérés dosés à 300 kg/m³ (dimensions internes 3,20 × 1,80 × 1,70 m), ainsi que l’exécution du béton armé pour les dalles de couverture et les renforts, y compris coffrage, ferraillage, évacuation des déblais, étanchéité, raccordements et toutes sujétions d’exécution | une fois
SOUS - TOTAL 4.0 - SANITAIRE ET FOSSE SEPTIQUE
5.0 | MENUISERIE
5.1 | F et P Portes métalliques pleines à simple battant (dimension (100x220), serrure, y compris la finition ainsi que toutes sujétions de pose. | Ce prix rémunère la fourniture et la pose des portes métalliquse pleine à simple battant, dimensions 100 × 220 cm, équipées de serrures, incluant la finition et toutes sujétions nécessaires à sa mise en œuvre | pièce
5.2 | F et P Portes en bois à simple battant (dimension (100x220), serrure, y compris la finition ainsi que toutes sujétions de pose. | Ce prix rémunère la fourniture et la pose des portes en bois à simple battant, dimensions 100 × 220 cm, équipées des serrures, incluant la finition et toutes sujétions d’exécution | pièce
5.3 | Fenêtre métallique à deux battants, finition vernis, dimensions 140 × 140 cm, fourniture et pose | Ce prix rémunère la fourniture et la pose des fenêtres métalliques à deux battants, finition vernis, dimensions 140 × 140 cm, incluant fixations, accessoires et toutes sujétions nécessaires à la pose | pièce
SOUS - TOTAL - 5.0 - MENUISERIE
6.0 | PEINTURE
6.1 | Préparation des murs intérieurs avec application d’un mastic, suivie d’une peinture en phase aqueuse couleur blanche sur l’ensemble des surfaces | Ce prix rémunère la préparation des murs intérieurs par application d’un mastic, suivie de la peinture en phase aqueuse couleur blanche sur l’ensemble des surfaces, y compris protections, nettoyages, raccords et toutes sujétions d’exécution | m2
6.2 | Peinture extérieure lavable, couleur bleue, appliquée sur 1 m de hauteur en façade | Ce prix rémunère l’application d’une peinture extérieure lavable, couleur bleue, sur 1 m de hauteur en façade, y compris préparation du support, protections, finition et toutes sujétions nécessaires | m2
6.3 | Peinture en huile sur la menuiserie | Ce prix rémunère l’application d’une peinture en huile sur l’ensemble des éléments de menuiserie, y compris préparation des supports, finition et toutes sujétions d’exécution | m2
6.4 | Peinture en phase aqueuse sur plafond, couleur blanche | Ce prix rémunère la peinture en phase aqueuse couleur blanche appliquée sur le plafond, y compris préparation, protections, finition et toutes sujétions nécessaires | m2
6.5 | Application de la peinture Basco pour rejointoiement et protection du soubassement | Ce prix rémunère l’application de la peinture Basco pour le rejointoiement et la protection du soubassement, y compris préparation des surfaces, nettoyage, finition et toutes sujétions d’exécution | m2
SOUS - TOTAL - 6.0 - MENUISERIE METALLIQUE
7.0 | ÉLECTRICITÉ
7.1 | Installation électrique complète comprenant la fourniture et la pose des câbles de puissance et d’éclairage, des conduits PVC, des boîtes d’encastrement et de dérivation, des prises 2P+T, des interrupteurs étanches, des douilles et lampes, des attaches et fixations, ainsi que du tableau divisionnaire avec disjoncteurs et accessoires de raccordemen | Ce prix rémunère l’installation électrique complète, comprenant la fourniture et la pose des câbles de puissance et d’éclairage, des conduits PVC, des boîtes d’encastrement et de dérivation, des prises 2P+T, des interrupteurs étanches, des douilles et lampes, des attaches et fixations, ainsi que du tableau divisionnaire avec disjoncteurs et accessoires de raccordement, y compris toutes sujétions d’exécution et de mise en service | une fois
SOUS - TOTAL - 7.0 - ÉLECTRICITÉ

## Lot 3
CADRE DE DEVIS LOT 3
N° | Désignation | Unité | Qté | PU | PT
0.0 | INSTALLATION ET REPLI CHANTIER
0.1 | Installation chantier (Amené de matériels, construction d'abris de chantier, dépôt, préparation du terrain etc…) | une fois | 4 | 0 | 0
0.2 | Repli de chantier (démontage des installation, nettoyage du site, démobilisation du personnel etc..) | une fois | 4 | 0 | 0
SOUS - TOTAL 0.0 INSTALLATION ET REPLI CHANTIER |  |  |  |  | 0
BLOC LATRINES-DOUCHES (DEUX PORTES LATRINES ET DEUX PORTES DOUCHES)
1.0 | TERRASSEMENT
1.1 | Préparation, décapage, nivellement et implantation Débroussaillage, décapage, nivellement de l'emprise et sur 2 mètres tout au tour de l'ouvrage, implantation de l'ouvrage et nettoyage du terrain y compris toutes sujétions. | m² | 140 | 0 | 0
1.2 | Fouilles de fondations profondeurs 0,55m & 1,55m | m3 | 26.51 | 0 | 0
1.3 | Remblai de retour compacté sous dalle de sol | m3 | 8.1 | 0 | 0
SOUS - TOTAL 1.0 - TERRASSEMENT |  |  |  |  | 0
2.0 | INFRASTRUCTURES
2.1 | Béton de propreté sous la fondation en moellon (dosé à 150 kg/m³) | m3 | 0.525 | 0 | 0
2.2 | Fondation en moellon de 40 × 90 cm | m3 | 6.426 | 0 | 0
2.3 | Parois de fosse en maçonnerie de briques cuites (ép. 15 cm) | m3 | 5.1408 | 0 | 0
2.4 | Colonnes en béton armé (dosé à 350 kg/m³) de 15 × 15 cm dans la fosse | m3 | 0.3402 | 0 | 0
2.5 | Poutre haute de fosse (dosé à 350 kg/m³) 15 × 15 cm en béton armé | m3 | 0.65205 | 0 | 0
2.6 | Fourniture et pose du mortier de ciment pour l’enduit intérieur de la fosse (dosé à 250 kg/m³) | m2 | 46.41 | 0 | 0
2.7 | Couche d’enduit primaire bitumineux | m2 | 46.41 | 0 | 0
2.8 | Remblai de retour compacté sous dalle de sol | m3 | 8.1 | 0 | 0
2.9 | Fourniture et pose de la feuille de visqueen | m² | 28.35 | 0 | 0
2.10 | Béton de propreté sous le radier dosé à 150 kg/m³ (ép. 5 cm) | m3 | 0.66728 | 0 | 0
2.11 | Radier en béton armé dosé à 350 kg/m³ (ép. 10 cm) | m3 | 1.26 | 0 | 0
2.12 | Dalle de sol en béton armé dosé à 350 kg/m³ (ép. 10 cm) avec finition ciment lissé pour espace de circulation | m3 | 2.835 | 0 | 0
2.13 | Fûts de colonnes du muret de séparation 40 × 40 cm en béton armé dosé à 350 kg/m³ | m3 | 0.9408 | 0 | 0
2.14 | Poutres de couronnement 40 × 10 cm en béton armé dosé à 350 kg/m³ | m3 | 0.714 | 0 | 0
2.15 | Construction des rampes d’accès et des marches, y compris toutes sujétions d’exécution | une fois | 1 | 0 | 0
SOUS - TOTAL 2.0 - INFRASTRUCTURES |  |  |  |  | 0
3.0 | SUPERSTRUCTURES - MACONNERIE - ENDUITS - REVÊTEMENTS
3.1 | Maçonnerie en brique cuite de 15×15×30 cm pour les murs extérieurs du bâtiment, rejointoyée avec du ciment gris | m3 | 9.4973 | 0 | 0
3.2 | Colonnes en béton armé de dimension 15×15 cm dosé à 350 kg/m³ | m3 | 0.47486 | 0 | 0
3.3 | Poutres en béton armé de 15×15 cm dosé à 350 kg/m³ | m3 | 0.61425 | 0 | 0
3.4 | Fourniture et pose du mortier de ciment (dosé à 300 kg/m³) pour crépissage des éléments en béton armé | m² | 16.842 | 0 | 0
3.5 | Trappes de fosses en fonte de section 60×60 cm | pièce | 3 | 0 | 0
3.6 | Mains courantes / supports en acier pour les personnes à mobilité réduite | m | 18 | 0 | 0
3.7 | Faïences en grès cérame 30×60 cm pour le revêtement mural | m² | 52.92 | 0 | 0
3.8 | Carreaux en grès cérame 60×60 cm anti-dérapant pour le revêtement du sol | m² | 9.45 | 0 | 0
SOUS-TOTAL 3.0 - SUPERSTRUCTURE-MACONNERIE-ENDUITS |  |  |  |  | 0
4.0 | CHARPENTE BOIS - COUVERTURE
4.1 | Fourniture et pose d’une ferme en madrier 5 × 15 cm | m3 | 0.189 | 0 | 0
4.2 | Fourniture et pose des pannes en bois en chevrons 5 × 5 cm | m3 | 0.105 | 0 | 0
4.3 | Couverture en tôle ondulée galvanisée BG28 pré-peinte, avec toutes sujétions d’exécution | m2 | 33.6 | 0 | 0
4.4 | Planche de rive de 3 cm d’épaisseur, traitée et peinte, posée sur toute la longueur | m3 | 0.1029 | 0 | 0
4.5 | Fourniture et pose de la gouttière métallique en acier, y compris tous les accessoires | ml | 7.35 | 0 | 0
4.6 | Descentes d’eau en PVC Ø110, y compris toutes sujétions d’exécution | ml | 5 | 0 | 0
SOUS-TOTAL 4.0 - CHARPENTE BOIS - COUVERTURE |  |  |  |  | 0
5.0 | PLOMBERIE
5.1 | Regards couverts (50×50 cm) EU pour l’évacuation des eaux usée | une fois | 1 | 0 | 0
5.2 | Fourniture et pose PVC et accessoires pour évacuation des EU vers puits perdant | une fois | 1 | 0 | 0
5.3 | Fourniture et pose tuyaux PVC diam 110, PN 6 pour ventilation de la fosse y compris accessoire de fixation et treillis anti insectes suivant plans | une fois | 1 | 0 | 0
5.4 | Aménagement des orifices de défécation avec des dalles SanPlat et condamnation du second trou de chaque cabine, conformément aux spécifications (y compris accessoires PMR) techniques | pièce | 4 | 0 | 0
5.5 | F et P de lavabos complets (robinetterie et accessoires compris) | pièce | 2 | 0 | 0
5.6 | Fourniture et pose de tuyaux PPR PN20 DN32 pour l’adduction et la distribution intérieure d’eau froide, y compris accessoires | une fois | 1 | 0 | 0
5.7 | F et P accessoires de douches (pommeau, accessoires de douche et dispositifs PMR) | pièce | 1 | 0 | 0
SOUS - TOTAL 5.0 - PLOMBERIE |  |  |  |  | 0
6.0 | MENUISERIE METALLIQUE
6.1 | F et P Portes métalliques pleines à simple battant (dimension 90x210), avec grillage supérieur, serrure, y compris la finition ainsi que toutes sujétions de pose. | pièce | 4 | 0 | 0
| SOUS - TOTAL - 6.0 - MENUISERIE METALLIQUE |  |  |  | 0
TOTAL GENERAL POUR UNE CABINE DEUX PORTES LATRINES ET DEUX PORTES DOUCHES |  |  |  |  | 0
TOTAL GENERAL POUR QUATORZE CABINES DEUX PORTES LATRINES ET DEUX PORTES DOUCHES |  |  |  |  | 0
UNITÉ DE TRIAGE DURABLE (9,9mx8,20m)
1.0 | TERRASSEMENT
1.1 | Préparation, décapage, nivellement et implantation Débroussaillage, décapage, nivellement de l'emprise et sur 2 mètres tout autour de l'ouvrage, implantation de l'ouvrage et nettoyage du terrain y compris toutes sujétions. | m² | 148.84 | 0 | 0
1.2 | Fouilles de fondations en rigole, longueur cumulée 66 m, profondeur 0,50 m et largeur 0,50 m | m3 | 16.5 | 0 | 0
1.3 | Remblai de retour compacté sous dalle de sol | m3 | 20.172 | 0 | 0
SOUS - TOTAL 1.0 - TERRASSEMENT |  |  |  |  | 0
2.0 | FONDATIONS - SUPERSTRUCTURES - MACONNERIE - ENDUITS - REVÊTEMENTS
2.1 | Béton de propreté dosé à 150 kg/m³, épaisseur 5 cm, largeur 50 cm, exécuté sur une longueur cumulée de 66 m | m3 | 1.65 | 0 | 0
2.2 | Maçonnerie en moellons dosée à 250 kg/m³, épaisseur 40 cm et hauteur 1 m, réalisée sur une longueur cumulée de 66 m | m3 | 26.4 | 0 | 0
2.3 | Socles en béton armé dosé à 350 kg/m³, d’une hauteur de 1 m, d’une largeur de 40 cm et d’une épaisseur de 40 cm, pour les appuis de poteaux conformément aux plans | m3 | 2.7 | 0 | 0
2.4 | Longrines en béton armé dosé à 350 kg/m³, d’une hauteur de 15 cm et d’une épaisseur de 20 cm, exécutées sur une longueur cumulée de 66 m | m3 | 1.98 | 0 | 0
2.5 | Dalle de sous-pavement dosée à 300 kg/m³, d’une épaisseur de 10 cm, réalisée sur une surface de 9,90 m de longueur et 8,20 m de largeur | m3 | 8.118 | 0 | 0
2.6 | Trottoir en béton dosé à 250 kg/m³, d’une épaisseur de 10 cm, exécuté sur une longueur de 66 m et une largeur de 1 m | m3 | 6.6 | 0 | 0
2.7 | Maçonnerie des parafouilles en blocs avec mortier dosé à 250 kg/m³, d’une hauteur de 20 cm, réalisée sur une longueur cumulée de 66 m, conformément à la coupe A-A | m3 | 1.98 | 0 | 0
2.8 | Maçonnerie des murs en blocs agglomérés 40 × 20 × 15 cm, dosée à 250 kg/m³, d’une hauteur de 2,80 m et d’une épaisseur de 15 cm, exécutée sur une longueur cumulée de 66 | m3 | 24.31 | 0 | 0
2.9 | Colonnes en béton armé dosées à 350 kg/m³, de section 15 × 20 cm et d’une hauteur de 2,80 m | m3 | 1.428 | 0 | 0
2.10 | Chaînage en béton armé dosé à 350 kg/m³, d’une hauteur de 20 cm et d’une épaisseur de 15 cm, exécuté sur une longueur cumulée de 66 m | m3 | 1.98 | 0 | 0
2.11 | Enduit intérieur et extérieur dosé à 300 kg/m³, d’une épaisseur de 6 cm et d’une hauteur de 3,00 m, appliqué sur une longueur cumulée de 66 m | m2 | 5.052 | 0 | 0
2.12 | Rejointoiement extérieur du soubassement dosé à 300 kg/m³, d’une épaisseur de 2 cm et d’une hauteur de 50 cm, exécuté sur une longueur cumulée de 66 m | m3 | 0.825 | 0 | 0
2.13 | Construction des rampes d’accès en béton dosé à 250 kg/m³, d’une largeur de 1,20 m, incluant la pente conforme aux plans d’exécution | m3 | 4.32 | 0 | 0
SOUS-TOTAL 2.0 - FONDATIONS - SUPERSTRUCTURES - MACONNERIE - ENDUITS - REVÊTEMENTS |  |  |  |  | 0
3.0 | CHARPENTE BOIS - COUVERTURE - FAUX PLAFOND
3.1 | Fourniture et pose d’une ferme en madrier 5 × 15 cm | m3 | 0.9975 | 0 | 0
3.2 | Fourniture et pose des pannes en bois en chevrons 5 × 5 cm | m3 | 0.30625 | 0 | 0
3.3 | Couverture en tôle ondulée galvanisée BG28 pré-peinte, avec toutes sujétions d’exécution | m2 | 103.55 | 0 | 0
3.4 | Planche de rive de 3 cm d’épaisseur, traitée et peinte, posée sur toute la longueur | m3 | 0.23394 | 0 | 0
3.5 | Faux plafond constitué d’une ossature en chevrons de section 5 × 5 cm disposés en gitage à maille de 60 × 60 cm, habillé en panneaux triplex et complété par des lattes de couvre-joint, avec les fixations appropriées | m2 | 81.18 | 0 | 0
3.6 | Gouttière métallique en acier, y compris tous les accessoires | ml | 21.8 | 0 | 0
3.7 | Descentes d’eau en PVC Ø110 PN6, y compris toutes sujétions d’exécution | ml | 12 | 0 | 0
SOUS-TOTAL 4.0 - CHARPENTE BOIS - COUVERTURE - FAUX PLAFOND |  |  |  |  | 0
4.0 | SANITAIRE ET FOSSE SEPTIQUE
4.1 | Sanitaire complet comprenant la fourniture et la pose des appareils sanitaires, des revêtements de sol et de mur, ainsi que des réseaux d’alimentation en PPR ¾ et d’évacuation en PVC Ø110 et Ø63 avec leurs accessoires | une fois | 1 | 0 | 0
4.2 | Fosse septique complète (fosse et puits perdu) comprenant le creusage (3,60 × 2,20 m, profondeur 2,00 m), la maçonnerie en blocs agglomérés dosés à 300 kg/m³ (dimensions internes 3,20 × 1,80 × 1,70 m), ainsi que le béton armé pour les dalles de couverture et les renfort | une fois | 1 | 0 | 0
SOUS - TOTAL 4.0 - SANITAIRE ET FOSSE SEPTIQUE |  |  |  |  | 0
5.0 | MENUISERIE
5.1 | F et P Portes métalliques pleines à simple battant (dimension (100x220), serrure, y compris la finition ainsi que toutes sujétions de pose. | pièce | 5 | 0 | 0
5.2 | F et P Portes en bois à simple battant (dimension (100x220), serrure, y compris la finition ainsi que toutes sujétions de pose. | pièce | 4 | 0 | 0
5.3 | Fenêtre métallique à deux battants, finition vernis, dimensions 140 × 140 cm, fourniture et pose | pièce | 6 | 0 | 0
SOUS - TOTAL - 5.0 - MENUISERIE |  |  |  |  | 0
6.0 | PEINTURE
6.1 | Préparation des murs intérieurs avec application d’un mastic, suivie d’une peinture en phase aqueuse couleur blanche sur l’ensemble des surfaces | m2 | 175.24 | 0 | 0
6.2 | Peinture extérieure lavable, couleur bleue, appliquée sur 1 m de hauteur en façade | m2 | 175.24 | 0 | 0
6.3 | Peinture en huile sur la menuiserie | m2 | 19.8 | 0 | 0
6.4 | Peinture en phase aqueuse sur plafond, couleur blanche | m2 | 81.18 | 0 | 0
6.5 | Application de la peinture Basco pour rejointoiement et protection du soubassement | m2 | 33 | 0 | 0
| SOUS - TOTAL - 6.0 - MENUISERIE METALLIQUE |  |  |  | 0
7.0 | ÉLECTRICITÉ
7.1 | Installation électrique complète comprenant la fourniture et la pose des câbles de puissance et d’éclairage, des conduits PVC, des boîtes d’encastrement et de dérivation, des prises 2P+T, des interrupteurs étanches, des douilles et lampes, des attaches et fixations, ainsi que du tableau divisionnaire avec disjoncteurs et accessoires de raccordement | une fois | 1 | 0 | 0
SOUS - TOTAL - 7.0 - ÉLECTRICITÉ |  |  |  |  | 0
TOTAL GENERAL POUR UN TRIAGE |  |  |  |  | 0
TOTAL GENERAL POUR QUATRE TRIAGES |  |  |  |  | 0
ZONE D’ÉLIMINATION DES DÉCHETS
N° | Désignation | Unité | Qté | PU | PT
1.0 | FOSSE À PLACENTA
1.1 | Fouilles en excavation | m3 | 6.6759 | 0 | 0
1.2 | Remblais de retour compacté | m3 | 1.0439 | 0 | 0
1.3 | Béton de propreté, épaisseur 5 cm, dosé à 150 kg/m³ | m3 | 0.352 | 0 | 0
1.4 | Parois en maçonnerie de briques cuites, épaisseur 30 cm, hauteur 80 cm, avec base d’appui en surface | m3 | 2.3968 | 0 | 0
1.5 | Parois en tôle ondulée d’acier pour la consolidation de la fosse, hauteur 150 cm + ancrage de 20 cm | m² | 9.724 | 0 | 0
1.6 | Poutre de couronnement 15×10 cm en béton armé dosé à 350 kg/m³ | m3 | 0.0858 | 0 | 0
1.7 | Dalle de couverture en béton armé, épaisseur 12 cm, dosé à 350 kg/m³, y compris dalle amovible | m3 | 0.8448 | 0 | 0
1.8 | Crépissage intérieur de la fosse au mortier dosé à 150 kg/m³, épaisseur 3 cm | m² | 11.44 | 0 | 0
1.9 | Canal de drainage | une fois | 1 | 0 | 0
1.10 | Canalisation PVC Ø110 mm PN 6, hauteur 2,50 m, pour tuyau d’aération avec moustiquaire, y compris accessoires | une fois | 1 | 0 | 0
SOUS - TOTAL 1.0 - FOSSE À PLACENTA |  |  |  |  | 0
2.0 | FOSSE À OBJETS TRANCHANTS
2.1 | Fouilles en excavation | m3 | 6.016 | 0 | 0
2.2 | Béton de propreté, épaisseur 5 cm, dosé à 150 kg/m³ | m3 | 0.1344 | 0 | 0
2.3 | Radier en béton armé, épaisseur 10 cm, dosé à 350 kg/m³ | m3 | 0.23625 | 0 | 0
2.4 | Parois en maçonnerie de briques cuites, épaisseur 15 cm | m3 | 1.9247 | 0 | 0
2.5 | Poutre de couronnement 15 × 10 cm en béton armé, dosé à 350 kg/m³ | m3 | 0.0819 | 0 | 0
2.6 | Dalle de couverture en béton armé, épaisseur 12 cm, dosé à 350 kg/m³ | m3 | 0.21294 | 0 | 0
2.7 | Remblais de retour compacté | m3 | 2.249 | 0 | 0
2.8 | Tuyau de remplissage Ø110 mm avec bouchon | une fois | 1 | 0 | 0
SOUS - TOTAL 2.0 - FOSSE À OBJETS TRANCHANTS |  |  |  |  | 0
3.0 | FOSSE À CENDRES
3.1 | Fouilles en excavation | m3 | 6.069 | 0 | 0
3.2 | Béton de propreté, épaisseur 5 cm, dosé à 150 kg/m³ | m3 | 0.1008 | 0 | 0
3.3 | Parois en tôle ondulée d’acier, hauteur 150 cm, pour consolidation de fosse | m² | 9.724 | 0 | 0
3.4 | Parois en maçonnerie de briques cuites, épaisseur 30 cm | m3 | 1.638 | 0 | 0
3.5 | Crépissage intérieur étanche, épaisseur 3 cm, mortier dosé à 150 kg/m³ | m² | 5.46 | 0 | 0
3.6 | Poutre de couronnement 15 × 10 cm en béton armé, dosé à 350 kg/m³ | m3 | 0.0819 | 0 | 0
3.7 | Dalle de couverture en béton armé, épaisseur 12 cm, dosée à 350 kg/m³ | m3 | 1.0449 | 0 | 0
3.8 | Remblais de retour compacté | m3 | 1.4784 | 0 | 0
SOUS-TOTAL 3.0 - FOSSE À CENDRES |  |  |  |  | 0
4.0 | INCINÉRATEUR DE MONTFORT 8A
4.1 | Fouilles de fondations | m3 | 3.2812 | 0 | 0
4.2 | Béton de propreté e = 5 cm dosé à 150 kg/m³ | m3 | 0.32812 | 0 | 0
4.3 | Radier en béton armé dosé à 300 kg/m³, épaisseur 15 cm | m2 | 0.98438 | 0 | 0
4.4 | Lit de maçonnerie en briques réfractaires au-dessus du radier, épaisseur 15 cm (briques liées avec mortier réfractaire) | m3 | 0.72765 | 0 | 0
4.5 | Parois d’élévation extérieure en maçonnerie de briques cuites, épaisseur 15 cm | m3 | 2.1672 | 0 | 0
4.6 | Parois d’élévation intérieure en briques réfractaires, épaisseur 15 cm (briques liées avec mortier réfractaire) | m3 | 2.1336 | 0 | 0
4.7 | Cadre supérieur métallique avec porte de chargement, base de la cheminée, y compris peinture résistante aux hautes températures, accessoires et toutes sujétions d’exécution | une fois | 1 | 0 | 0
4.8 | Cendrier / porte métallique avec sa grille, peinture résistante aux hautes températures, accessoires et toutes sujétions d’exécution | une fois | 1 | 0 | 0
4.9 | Tuyau de cheminée métallique D150 avec son chapeau, peinture résistante aux hautes températures, accessoires et toutes sujétions d’exécution, hauteur 1,50 m | une fois | 1 | 0 | 0
4.10 | Étagère métallique pour le stockage du matériau de combustion | une fois | 1 | 0 | 0
SOUS-TOTAL 4.0 - INCINÉRATEUR DE MONTFORT 8A |  |  |  |  | 0
5.0 | ESPACE ZONE DES DÉCHETS
PRÉPARATION DU TERRAIN & GROS ŒUVRE
5.1 | Débroussaillage, enlèvement de la terre végétale dans l'emprise des travaux, nivellement de l'assiette | une fois | 1 | 0 | 0
5.2 | Fouilles en trous et rigole | m3 | 14.175 | 0 | 0
5.3 | Béton de propreté pour fondations et collecteur de contour – épaisseur 5 cm | m3 | 1.2863 | 0 | 0
5.4 | Socles 40×40 cm en béton armé C20/25 (y compris mortier de calage pour platines en pied de poteaux) | m3 | 1.344 | 0 | 0
STRUCTURE EN BOIS ET MÉTALLIQUE
5.1 | Fourniture et pose des éléments d’assemblage (platines, brides, échantignoles, tiges d'ancrage, bâton de soudure, etc.) | une fois | 1 | 0 | 0
5.2 | Fourniture et pose de garde-corps (clôture grillagée), y compris portillon (TCAR 40×2,5) | m | 143.55 | 0 | 0
5.3 | Fourniture et pose du treillis de poule sur garde-corps (clôture grillagée), y compris toutes sujétions d’exécution | m | 54.495 | 0 | 0
PEINTURE
5.18 | Couche de peinture anti-rouille sur les éléments métalliques, y compris préparation de la surface | m² | 45.2445 | 0 | 0
5.19 | Couche de peinture glycérophtalique sur la structure métallique visible, y compris préparation de la surface | m² | 45.2445 | 0 | 0
SOUS - TOTAL 5.0 - ESPACE ZONE DES DÉCHETS |  |  |  |  | 0
TOTAL GENERAL ZONE D’ÉLIMINATION DES DÉCHETS |  |  |  |  | 0
TOTAL GENERAL QUATRE ZONES D’ÉLIMINATION DES DÉCHETS |  |  |  |  | 0
TOTAL GENERAL LOT 3 |  |  |  |  | 0

## BPU Lot 3
BORDEREAU DES PRIX LOT 3
N° | Désignation | Description | Unité
0.0 | INSTALLATION ET REPLI CHANTIER
0.1 | Installation chantier (Amené de matériels, construction d'abris de chantier, dépôt, préparation du terrain etc…) | Ce prix rémunère forfaitairement l’installation complète du chantier, incluant l’amenée du matériel, la mise en place des abris et dépôts, la préparation du terrain ainsi que l’ensemble des sujétions nécessaires à la bonne exécution des travaux | une fois
0.2 | Repli de chantier (démontage des installation, nettoyage du site, démobilisation du personnel etc..) | Ce prix rémunère le repli complet de chantier, incluant le démontage des installations provisoires, l’évacuation des équipements et matériaux, le nettoyage et la remise en état du site, ainsi que la démobilisation du personnel, y compris toutes sujétions. | une fois
SOUS - TOTAL 0.0 INSTALLATION ET REPLI CHANTIER
BLOC LATRINES-DOUCHES (DEUX PORTES LATRINES ET DEUX PORTES DOUCHES)
1.0 | TERRASSEMENT
1.1 | Préparation, décapage, nivellement et implantation Débroussaillage, décapage, nivellement de l'emprise et sur 2 mètres tout au tour de l'ouvrage, implantation de l'ouvrage et nettoyage du terrain y compris toutes sujétions. | Ce prix rémunère l’ensemble des travaux, fournitures, prestations et moyens nécessaires à la parfaite exécution de l’article, y compris toutes sujétions de main-d’œuvre, matériel, approvisionnements, manutentions, évacuations, protection, implantation, réglages et mises en conformité, sans exception ni réserve. | m²
1.2 | Fouilles de fondations profondeurs 0,55m & 1,55m | Ce prix rémunère les fouilles de fondations exécutées à des profondeurs de 0,55 m et 1,55 m, incluant l’excavation manuelle ou mécanique, l’évacuation ou le stockage temporaire des déblais, le profilage des parois, la mise en conformité des niveaux, ainsi que toutes les sujétions nécessaires à la parfaite exécution des travaux. | m3
1.3 | Remblai de retour compacté sous dalle de sol | Ce prix rémunère le remblai de retour sous dalle de sol, exécuté avec des matériaux appropriés, mis en place en couches successives régulièrement arrosées, damées et compactées afin d’obtenir une assise stable et homogène. Le prix comprend également toutes les sujétions de réglage, de nivellement et de mise en conformité nécessaires à la parfaite exécution des travaux. | m3
SOUS - TOTAL 1.0 - TERRASSEMENT
2.0 | INFRASTRUCTURES
2.1 | Béton de propreté sous la fondation en moellon (dosé à 150 kg/m³) | Ce prix rémunère la fourniture et la mise en œuvre du béton de propreté dosé à 250 kg/m³ sous les fondations en moellons, incluant le nettoyage et la préparation du fond de fouille, l’arasement, le coffrage éventuel, la mise en place du béton, le tirage, le dressage et le curetage, ainsi que toutes les sujétions nécessaires à la parfaite exécution des travaux. | m3
2.2 | Fondation en moellon de 40 × 90 cm | Ce prix rémunère la fourniture et la mise en œuvre d’une fondation en moellons de dimensions 40 × 90 cm, comprenant l’excavation, l’approvisionnement, le maçonnage, le calage, le nivellement et toutes les sujétions nécessaires à la parfaite exécution selon les règles de l’art. | m3
2.3 | Parois de fosse en maçonnerie de briques cuites (ép. 15 cm) | Ce prix rémunère la fourniture et la pose des parois de fosse en briques cuites, épaisseur 15 cm, y compris le montage, les joints, l’alignement, le dressage, les échafaudages, l’approvisionnement et toutes sujétions de main-d’œuvre et matériel. | m3
2.4 | Colonnes en béton armé (dosé à 350 kg/m³) de 15 × 15 cm dans la fosse | Ce prix rémunère la fourniture et la mise en place des colonnes en béton armé de section 15 × 15 cm, comprenant l’acier HA, le coffrage, le coulage, le décoffrage et toutes sujétions nécessaires à la parfaite exécution. | m3
2.5 | Poutre haute de fosse (dosé à 350 kg/m³) 15 × 15 cm en béton armé | Ce prix rémunère la fourniture et l’exécution de la poutre haute de fosse en béton armé de section 15 × 15 cm, incluant coffrage, ferraillage, coulage, cure du béton et toutes sujétions d’alignement et de fixation | m3
2.6 | Fourniture et pose du mortier de ciment pour l’enduit intérieur de la fosse (dosé à 250 kg/m³) | Ce prix rémunère la fourniture et l’application du mortier de ciment dosé à 250 kg/m³ pour l’enduit intérieur de la fosse, comprenant dressage, lissage, préparation des supports et toutes sujétions nécessaires. | m2
2.7 | Couche d’enduit primaire bitumineux | Ce prix rémunère la fourniture et l’application d’une couche d’enduit primaire bitumineux sur les surfaces spécifiées, incluant la préparation du support, le nettoyage, l’application uniforme et toutes sujétions. | m2
2.8 | Remblai de retour compacté sous dalle de sol | Ce prix rémunère la mise en place du remblai de retour sous dalle de sol, y compris transport, épandage, arrosage, compactage en couches successives et toutes sujétions nécessaires pour obtenir la portance exigée. | m3
2.9 | Fourniture et pose de la feuille de visqueen | Ce prix rémunère la fourniture et la pose de la feuille de visqueen comme barrière anti-humidité sous dalle, incluant découpe, positionnement, chevauchements, fixation et toutes sujétions. | m²
2.10 | Béton de propreté sous le radier dosé à 150 kg/m³ (ép. 5 cm) | Ce prix rémunère la fourniture et la mise en œuvre du béton de propreté d’épaisseur 5 cm sous le radier, incluant nivellement, coulage, dressage et toutes sujétions nécessaires. | m3
2.11 | Radier en béton armé dosé à 350 kg/m³ (ép. 10 cm) | Ce prix rémunère la fourniture et l’exécution du radier en béton armé dosé à 350 kg/m³, épaisseur 10 cm, comprenant coffrage, ferraillage, coulage, cure et toutes sujétions. | m3
2.12 | Dalle de sol en béton armé dosé à 350 kg/m³ (ép. 10 cm) avec finition ciment lissé pour espace de circulation | Ce prix rémunère la fourniture et la mise en œuvre d’une dalle de sol en béton armé de 10 cm d’épaisseur, incluant le ferraillage, le coulage, le lissage au ciment, la cure et toutes sujétions nécessaires à la parfaite finition. | m3
2.13 | Fûts de colonnes du muret de séparation 40 × 40 cm en béton armé dosé à 350 kg/m³ | Ce prix rémunère la fourniture et l’exécution des fûts de colonnes 40 × 40 cm en béton armé pour le muret de séparation, y compris coffrages, aciers, coulage, alignement et toutes sujétions nécessaires. | m3
2.14 | Poutres de couronnement 40 × 10 cm en béton armé dosé à 350 kg/m³ | Ce prix rémunère la fourniture et la pose des poutres de couronnement 40 × 10 cm en béton armé, incluant ferraillage, coffrage, coulage, cure du béton et sujétions de mise en œuvre. | m3
2.15 | Construction des rampes d’accès et des marches, y compris toutes sujétions d’exécution | Ce prix rémunère la construction des rampes d’accès et des marches, comprenant les fouilles éventuelles, le coffrage, le ferraillage, le béton, les revêtements, les réglages de pente et toutes sujétions nécessaires à une exécution complète et conforme. | une fois
SOUS - TOTAL 2.0 - INFRASTRUCTURES
3.0 | SUPERSTRUCTURES - MACONNERIE - ENDUITS - REVÊTEMENTS
3.1 | Maçonnerie en brique cuite de 15×15×30 cm pour les murs extérieurs du bâtiment, rejointoyée avec du ciment gris | Ce prix rémunère la fourniture et la mise en œuvre de la maçonnerie en briques cuites de dimensions 15 × 15 × 30 cm pour les murs extérieurs du bâtiment, y compris le montage à joints croisés, le rejointoiement complet au mortier de ciment gris, les coupes, alignements, réglages, levages et toutes sujétions nécessaires à la parfaite réalisation des ouvrages. | m3
3.2 | Colonnes en béton armé de dimension 15×15 cm dosé à 350 kg/m³ | Ce prix rémunère la fourniture et la mise en œuvre des colonnes en béton armé de section 15 × 15 cm, y compris le coffrage, le ferraillage conforme aux plans, le béton dosé selon les spécifications, la vibration, le décoffrage et toutes sujétions nécessaires pour garantir la stabilité et la durabilité de l’ouvrage. | m3
3.3 | Poutres en béton armé de 15×15 cm dosé à 350 kg/m³ | Ce prix rémunère la fourniture et la mise en œuvre des poutres en béton armé de section 15 × 15 cm, incluant la préparation des coffrages, la pose des armatures, le coulage du béton, la vibration, le décoffrage, ainsi que toutes sujétions de manutention, d’étaiement et de finition. | m3
3.4 | Fourniture et pose du mortier de ciment (dosé à 300 kg/m³) pour crépissage des éléments en béton armé | Ce prix rémunère la fourniture et l’application du mortier de ciment destiné au crépissage des éléments en béton armé (poteaux, poutres, chaînages), y compris la préparation des surfaces, l’application en couche régulière, le dressage, le lissage et toutes sujétions nécessaires à une finition propre et durable. | m²
3.5 | Trappes de fosses en fonte de section 60×60 cm | Ce prix rémunère la fourniture et la pose de trappes en fonte de dimensions 60 × 60 cm pour la fermeture des fosses, y compris les cadres d’appui, la fixation, l’étanchéité périphérique et toutes les sujétions nécessaires à une installation sécurisée et durable. | pièce
3.6 | Mains courantes / supports en acier pour les personnes à mobilité réduite | Ce prix rémunère la fourniture et l’installation de mains courantes ou supports en acier destinés à faciliter l’accessibilité des personnes à mobilité réduite, y compris les fixations, ancrages, traitements anticorrosion, réglages, alignements et l’ensemble des sujétions nécessaires pour garantir robustesse et sécurité | m
3.7 | Faïences en grès cérame 30×60 cm pour le revêtement mural | Ce prix rémunère la fourniture et la pose de faïences en grès cérame de dimensions 30 × 60 cm pour le revêtement des parois, y compris la préparation des supports, le calepinage, le collage, les coupes, les joints hydrofuges et toutes sujétions nécessaires pour obtenir une surface plane, durable et facilement nettoyable. | m²
3.8 | Carreaux en grès cérame 60×60 cm anti-dérapant pour le revêtement du sol | Ce prix rémunère la fourniture et la pose de carreaux en grès cérame 60 × 60 cm antidérapants, incluant le nivellement du support, le calepinage, le collage, les coupes, la réalisation des joints (hydrofuges si nécessaire), et toutes les sujétions indispensables pour assurer un sol résistant, sécurisé et durable. | m²
SOUS-TOTAL 3.0 - SUPERSTRUCTURE-MACONNERIE-ENDUITS
4.0 | CHARPENTE BOIS - COUVERTURE
4.1 | Fourniture et pose d’une ferme en madrier 5 × 15 cm | Ce prix rémunère la fourniture et la pose d’une ferme réalisée en madrier de section 5 × 15 cm, y compris toutes les sujétions de taille, d’assemblage, de fixation, de traitement préventif du bois et de mise en œuvre complète conformément aux plans et aux règles de l’art. | m3
4.2 | Fourniture et pose des pannes en bois en chevrons 5 × 5 cm | Ce prix rémunère la fourniture et la pose de pannes en bois constituées de chevrons de section 5 × 5 cm, y compris le traitement du bois avant montage, les découpes, la fixation sur la charpente et toutes sujétions nécessaires à la parfaite exécution. | m3
4.3 | Couverture en tôle ondulée galvanisée BG28 pré-peinte, avec toutes sujétions d’exécution | Ce prix rémunère la fourniture et la pose de la couverture en tôle ondulée galvanisée BG28 pré-peinte, incluant la pose, le chevauchement, la fixation mécanique, l’étanchéité, les accessoires nécessaires et toutes sujétions d’exécution conformes aux normes. | m2
4.4 | Planche de rive de 3 cm d’épaisseur, traitée et peinte, posée sur toute la longueur | Ce prix rémunère la fourniture, le traitement, la peinture et la pose de la planche de rive d’épaisseur 3 cm, installée sur toute la longueur de la toiture, y compris toutes les sujétions d’ajustement, de fixation et de finition. | m3
4.5 | Fourniture et pose de la gouttière métallique en acier, y compris tous les accessoires | Ce prix rémunère la fourniture et la pose de la gouttière métallique en acier avec tous ses accessoires (crochets, jonctions, naissances, embouts), y compris la fixation, l’étanchéité, l’alignement et toutes les sujétions de mise en œuvre. | ml
4.6 | Descentes d’eau en PVC Ø110, y compris toutes sujétions d’exécution | Ce prix rémunère la fourniture et la pose des descentes d’eau en PVC Ø110, y compris les colliers de fixation, les raccords, les accessoires, la mise en place, l’étanchéité des jonctions et toutes les sujétions d’exécution | ml
SOUS-TOTAL 4.0 - CHARPENTE BOIS - COUVERTURE
5.0 | PLOMBERIE
5.1 | Regards couverts (50×50 cm) EU pour l’évacuation des eaux usée | Ce prix rémunère la fourniture et la mise en place de regards couverts de dimensions 50 × 50 cm destinés à l’évacuation des eaux usées, incluant la fouille, la mise à niveau, le raccordement, le scellement, la couverture, ainsi que toutes les sujétions nécessaires à la parfaite exécution des travaux. | une fois
5.2 | Fourniture et pose PVC et accessoires pour évacuation des EU vers puits perdant | Ce prix rémunère la fourniture et la pose de conduites en PVC et de l’ensemble des accessoires nécessaires pour l’évacuation des eaux usées vers un puits perdu, incluant le terrassement, la pose en tranchée, les pentes réglementaires, les raccordements, les essais d’étanchéité et toutes sujétions d’exécution. | une fois
5.3 | Fourniture et pose tuyaux PVC diam 110, PN 6 pour ventilation de la fosse y compris accessoire de fixation et treillis anti insectes suivant plans | Ce prix rémunère la fourniture et la pose de la colonne de ventilation en PVC Ø110 PN6, incluant les supports et accessoires de fixation, le treillis anti-insectes conforme aux plans, le percement, le scellement et toutes sujétions pour assurer une ventilation conforme du système. | une fois
5.4 | Aménagement des orifices de défécation avec des dalles SanPlat et condamnation du second trou de chaque cabine, conformément aux spécifications (y compris accessoires PMR) techniques | Ce prix rémunère la fourniture et la mise en place des dalles SanPlat pour les orifices de défécation, ainsi que la condamnation du second trou de chaque cabine conformément aux spécifications techniques, incluant les accessoires PMR, le scellement, l’ajustement et toutes sujétions nécessaires | pièce
5.5 | F et P de lavabos complets (robinetterie et accessoires compris) | Ce prix rémunère la fourniture et la pose de lavabos complets, incluant la robinetterie, les siphons, les fixations, les accessoires, les raccordements à l’alimentation et à l’évacuation, ainsi que toutes sujétions nécessaires pour leur mise en service. | pièce
5.6 | Fourniture et pose de tuyaux PPR PN20 DN32 pour l’adduction et la distribution intérieure d’eau froide, y compris accessoires | Ce prix rémunère la fourniture et la pose de tuyaux en PPR PN20 DN32 pour l’adduction et la distribution d’eau froide, incluant les raccords, soudures, fixations, essais de pression, mise en charge et toutes sujétions nécessaires à la parfaite exécution. | une fois
5.7 | F et P accessoires de douches (pommeau, accessoires de douche et dispositifs PMR) | Ce prix rémunère la fourniture et la pose des accessoires complets de douche, incluant pommeau, flexible, support, robinetterie, ainsi que les dispositifs adaptés aux personnes à mobilité réduite (PMR), avec toutes sujétions de fixation, de raccordement et de mise en service. | pièce
SOUS - TOTAL 5.0 - PLOMBERIE
6.0 | MENUISERIE METALLIQUE
6.1 | F et P Portes métalliques pleines à simple battant (dimension 90x210), avec grillage supérieur, serrure, y compris la finition ainsi que toutes sujétions de pose. | Ce prix rémunère la fourniture et la pose de portes métalliques pleines à simple battant de dimensions 90 × 210 cm, comprenant un grillage supérieur d’aération, une serrure complète et tous les accessoires nécessaires. Le prix inclut également la préparation des supports, les travaux de fixation, les ajustements, la finition (ponçage, apprêt, peinture) ainsi que l’ensemble des sujétions requises pour une installation parfaitement fonctionnelle et conforme aux standards. | pièce
SOUS - TOTAL - 6.0 - MENUISERIE METALLIQUE
UNITÉ DE TRIAGE DURABLE (9,9mx8,20m)
1.0 | TERRASSEMENT
1.1 | Préparation, décapage, nivellement et implantation Débroussaillage, décapage, nivellement de l'emprise et sur 2 mètres tout au tour de l'ouvrage, implantation de l'ouvrage et nettoyage du terrain y compris toutes sujétions. | Ce prix rémunère la préparation complète du site, incluant le décapage du terrain naturel, le nivellement général, l’implantation de l’ouvrage, ainsi que toutes les sujétions nécessaires à la bonne exécution des travaux | m²
1.2 | Fouilles de fondations en rigole, longueur cumulée 66 m, profondeur 0,50 m et largeur 0,50 m | Ce prix rémunère le débroussaillage de l’emprise, le décapage et le nivellement du terrain sur une bande de 2 mètres autour de l’ouvrage, l’implantation des axes et le nettoyage complet du site, y compris toutes sujétions d’exécution | m3
1.3 | Remblai de retour compacté sous dalle de sol | Ce prix rémunère la fourniture, la mise en place et le compactage du remblai sous dalle, y compris le réglage, l’humidification éventuelle, les couches successives, l’atteinte du niveau de densité requis et toutes sujétions liées à l’exécution du remblai | m3
SOUS - TOTAL 1.0 - TERRASSEMENT
2.0 | FONDATIONS - SUPERSTRUCTURES - MACONNERIE - ENDUITS - REVÊTEMENTS
2.1 | Béton de propreté dosé à 150 kg/m³, épaisseur 5 cm, largeur 50 cm, exécuté sur une longueur cumulée de 66 m | Ce prix rémunère l’exécution du béton de propreté dosé à 150 kg/m³, d’une épaisseur de 5 cm et d’une largeur de 50 cm sur une longueur cumulée de 66 m, y compris la préparation du support, le coulage, le réglage et toutes sujétions d’exécution | m3
2.2 | Maçonnerie en moellons dosée à 250 kg/m³, épaisseur 40 cm et hauteur 1 m, réalisée sur une longueur cumulée de 66 m | Ce prix rémunère la réalisation d’une maçonnerie en moellons avec mortier dosé à 250 kg/m³, d’une épaisseur de 40 cm et d’une hauteur de 1 m sur une longueur cumulée de 66 m, y compris l’approvisionnement, la mise en œuvre, le dressage des parements et toutes sujétions requises | m3
2.3 | Socles en béton armé dosé à 350 kg/m³, d’une hauteur de 1 m, d’une largeur de 40 cm et d’une épaisseur de 40 cm, pour les appuis de poteaux conformément aux plans | Ce prix rémunère l’exécution des socles en béton armé dosé à 350 kg/m³, d’une hauteur de 1 m, d’une largeur de 40 cm et d’une épaisseur de 40 cm, conformément aux plans, y compris coffrage, ferraillage, coulage, cure du béton et toutes sujétions d’exécution | m3
2.4 | Longrines en béton armé dosé à 350 kg/m³, d’une hauteur de 15 cm et d’une épaisseur de 20 cm, exécutées sur une longueur cumulée de 66 m | Ce prix rémunère la réalisation des longrines en béton armé dosé à 350 kg/m³, d’une hauteur de 15 cm et d’une épaisseur de 20 cm, exécutées sur une longueur cumulée de 66 m, y compris coffrage, ferraillage, coulage, cure et toutes sujétions de mise en œuvre | m3
2.5 | Dalle de sous-pavement dosée à 300 kg/m³, d’une épaisseur de 10 cm, réalisée sur une surface de 9,90 m de longueur et 8,20 m de largeur | Ce prix rémunère la réalisation de la dalle de sous-pavement en béton dosé à 300 kg/m³, d’une épaisseur de 10 cm, sur une surface de 9,90 m × 8,20 m, y compris préparation du support, coffrage éventuel, coulage, lissage, cure et toutes sujétions nécessaires | m3
2.6 | Trottoir en béton dosé à 250 kg/m³, d’une épaisseur de 10 cm, exécuté sur une longueur de 66 m et une largeur de 1 m | Ce prix rémunère la construction du trottoir en béton dosé à 250 kg/m³, d’une épaisseur de 10 cm, exécuté sur une longueur de 66 m et une largeur de 1 m, y compris coffrage, mise en œuvre, joints éventuels, cure et toutes sujétions d’exécution | m3
2.7 | Maçonnerie des parafouilles en blocs avec mortier dosé à 250 kg/m³, d’une hauteur de 20 cm, réalisée sur une longueur cumulée de 66 m, conformément à la coupe A-A | Ce prix rémunère la maçonnerie des parafouilles en blocs avec mortier dosé à 250 kg/m³, d’une hauteur de 20 cm et exécutée sur une longueur cumulée de 66 m conformément à la coupe A-A, y compris la mise en place, l’alignement, le dressage et toutes sujétions associées | m3
2.8 | Maçonnerie des murs en blocs agglomérés 40 × 20 × 15 cm, dosée à 250 kg/m³, d’une hauteur de 2,80 m et d’une épaisseur de 15 cm, exécutée sur une longueur cumulée de 66 | Ce prix rémunère la réalisation des murs en blocs agglomérés 40 × 20 × 15 cm, avec mortier dosé à 250 kg/m³, d’une hauteur de 2,80 m et d’une épaisseur de 15 cm sur une longueur cumulée de 66 m, y compris montage, alignement, dressage des parements et toutes sujétion | m3
2.9 | Colonnes en béton armé dosées à 350 kg/m³, de section 15 × 20 cm et d’une hauteur de 2,80 m | Ce prix rémunère l’exécution des colonnes en béton armé dosé à 350 kg/m³, de section 15 × 20 cm et d’une hauteur de 2,80 m, y compris ferraillage, coffrage, coulage, cure et toutes sujétions nécessaires | m3
2.10 | Chaînage en béton armé dosé à 350 kg/m³, d’une hauteur de 20 cm et d’une épaisseur de 15 cm, exécuté sur une longueur cumulée de 66 m | Ce prix rémunère la réalisation du chaînage en béton armé dosé à 350 kg/m³, d’une hauteur de 20 cm et d’une épaisseur de 15 cm, exécuté sur une longueur cumulée de 66 m, y compris ferraillage, coffrage, coulage, cure et toutes sujétions d’exécution | m3
2.11 | Enduit intérieur et extérieur dosé à 300 kg/m³, d’une épaisseur de 6 cm et d’une hauteur de 3,00 m, appliqué sur une longueur cumulée de 66 m | Ce prix rémunère l’application d’un enduit intérieur et extérieur dosé à 300 kg/m³, d’une épaisseur de 6 cm et d’une hauteur de 3,00 m sur une longueur cumulée de 66 m, y compris gobetis, corps d’enduit, finition, dressage et toutes sujétions | m3
2.12 | Rejointoiement extérieur du soubassement dosé à 300 kg/m³, d’une épaisseur de 2 cm et d’une hauteur de 50 cm, exécuté sur une longueur cumulée de 66 m | Ce prix rémunère le rejointoiement extérieur du soubassement, mortier dosé à 300 kg/m³, d’une épaisseur de 2 cm et d’une hauteur de 50 cm sur une longueur cumulée de 66 m, y compris préparation du support, application et toutes sujétions nécessaires | m3
2.13 | Construction des rampes d’accès en béton dosé à 250 kg/m³, d’une largeur de 1,20 m, incluant la pente conforme aux plans d’exécution | Ce prix rémunère la construction des rampes d’accès en béton dosé à 250 kg/m³, d’une largeur de 1,20 m et réalisée avec la pente conforme aux plans d’exécution, incluant coffrage, ferraillage si nécessaire, coulage, finition et toutes sujétions d’exécution | m3
SOUS-TOTAL 2.0 - FONDATIONS - SUPERSTRUCTURES - MACONNERIE - ENDUITS - REVÊTEMENTS
3.0 | CHARPENTE BOIS - COUVERTURE - FAUX PLAFOND
3.1 | Fourniture et pose d’une ferme en madrier 5 × 15 cm | Ce prix rémunère la fourniture et la pose d’une ferme en madriers de section 5 × 15 cm, y compris l’assemblage, le levage, la fixation sur appuis et toutes sujétions nécessaires à la parfaite exécution | m3
3.2 | Fourniture et pose des pannes en bois en chevrons 5 × 5 cm | Ce prix rémunère la fourniture et la pose des pannes en bois en chevrons de section 5 × 5 cm, incluant la découpe, l’alignement, la fixation et toutes sujétions d’exécution | m3
3.3 | Couverture en tôle ondulée galvanisée BG28 pré-peinte, avec toutes sujétions d’exécution | Ce prix rémunère la pose de la couverture en tôles ondulées galvanisées BG28 pré-peintes, y compris la fourniture des tôles, la mise en place, les fixations, les recouvrements, les accessoires et toutes sujétions d’exécution | m2
3.4 | Planche de rive de 3 cm d’épaisseur, traitée et peinte, posée sur toute la longueur | Ce prix rémunère la fourniture et la pose des planches de rive de 3 cm d’épaisseur, traitées et peintes, posées sur toute la longueur, y compris fixations et toutes sujétions nécessaires | m3
3.5 | Faux plafond constitué d’une ossature en chevrons de section 5 × 5 cm disposés en gitage à maille de 60 × 60 cm, habillé en panneaux triplex et complété par des lattes de couvre-joint, avec les fixations appropriées | Ce prix rémunère la réalisation du faux plafond constitué d’une ossature en chevrons 5 × 5 cm disposés en gitage à maille 60 × 60 cm, habillée en panneaux triplex et complétée par des lattes de couvre-joint, y compris toutes fixations, découpes, ajustements et sujétions d’exécution | m2
3.6 | Gouttière métallique en acier, y compris tous les accessoires | Ce prix rémunère la fourniture et la pose de la gouttière métallique en acier, y compris les supports, raccords, jonctions et l’ensemble des accessoires ainsi que toutes sujétions nécessaires à la mise en œuvre | ml
3.7 | Descentes d’eau en PVC Ø110 PN6, y compris toutes sujétions d’exécution | Ce prix rémunère la fourniture et la pose des descentes d’eau en PVC Ø110 PN6, y compris colliers de fixation, raccordements aux gouttières et toutes sujétions d’exécution | ml
SOUS-TOTAL 4.0 - CHARPENTE BOIS - COUVERTURE - FAUX PLAFOND
4.0 | SANITAIRE ET FOSSE SEPTIQUE
4.1 | Sanitaire complet comprenant la fourniture et la pose des appareils sanitaires, des revêtements de sol et de mur, ainsi que des réseaux d’alimentation en PPR ¾ et d’évacuation en PVC Ø110 et Ø63 avec leurs accessoires | Ce prix rémunère l’exécution complète des installations sanitaires, comprenant la fourniture et la pose des appareils sanitaires, des revêtements de sol et de mur, ainsi que la mise en place des réseaux d’alimentation en PPR ¾ et d’évacuation en PVC Ø110 et Ø63 avec leurs accessoires, y compris toutes sujétions de raccordement, de fixation, d’essais et de mise en service | une fois
4.2 | Fosse septique complète (fosse et puits perdu) comprenant le creusage (3,60 × 2,20 m, profondeur 2,00 m), la maçonnerie en blocs agglomérés dosés à 300 kg/m³ (dimensions internes 3,20 × 1,80 × 1,70 m), ainsi que le béton armé pour les dalles de couverture et les renfort | Ce prix rémunère la réalisation complète de la fosse septique (fosse et puits perdu), comprenant le creusage (3,60 × 2,20 m, profondeur 2,00 m), la maçonnerie en blocs agglomérés dosés à 300 kg/m³ (dimensions internes 3,20 × 1,80 × 1,70 m), ainsi que l’exécution du béton armé pour les dalles de couverture et les renforts, y compris coffrage, ferraillage, évacuation des déblais, étanchéité, raccordements et toutes sujétions d’exécution | une fois
SOUS - TOTAL 4.0 - SANITAIRE ET FOSSE SEPTIQUE
5.0 | MENUISERIE
5.1 | F et P Portes métalliques pleines à simple battant (dimension (100x220), serrure, y compris la finition ainsi que toutes sujétions de pose. | Ce prix rémunère la fourniture et la pose des portes métalliquse pleine à simple battant, dimensions 100 × 220 cm, équipées de serrures, incluant la finition et toutes sujétions nécessaires à sa mise en œuvre | pièce
5.2 | F et P Portes en bois à simple battant (dimension (100x220), serrure, y compris la finition ainsi que toutes sujétions de pose. | Ce prix rémunère la fourniture et la pose des portes en bois à simple battant, dimensions 100 × 220 cm, équipées des serrures, incluant la finition et toutes sujétions d’exécution | pièce
5.3 | Fenêtre métallique à deux battants, finition vernis, dimensions 140 × 140 cm, fourniture et pose | Ce prix rémunère la fourniture et la pose des fenêtres métalliques à deux battants, finition vernis, dimensions 140 × 140 cm, incluant fixations, accessoires et toutes sujétions nécessaires à la pose | pièce
SOUS - TOTAL - 5.0 - MENUISERIE
6.0 | PEINTURE
6.1 | Préparation des murs intérieurs avec application d’un mastic, suivie d’une peinture en phase aqueuse couleur blanche sur l’ensemble des surfaces | Ce prix rémunère la préparation des murs intérieurs par application d’un mastic, suivie de la peinture en phase aqueuse couleur blanche sur l’ensemble des surfaces, y compris protections, nettoyages, raccords et toutes sujétions d’exécution | m2
6.2 | Peinture extérieure lavable, couleur bleue, appliquée sur 1 m de hauteur en façade | Ce prix rémunère l’application d’une peinture extérieure lavable, couleur bleue, sur 1 m de hauteur en façade, y compris préparation du support, protections, finition et toutes sujétions nécessaires | m2
6.3 | Peinture en huile sur la menuiserie | Ce prix rémunère l’application d’une peinture en huile sur l’ensemble des éléments de menuiserie, y compris préparation des supports, finition et toutes sujétions d’exécution | m2
6.4 | Peinture en phase aqueuse sur plafond, couleur blanche | Ce prix rémunère la peinture en phase aqueuse couleur blanche appliquée sur le plafond, y compris préparation, protections, finition et toutes sujétions nécessaires | m2
6.5 | Application de la peinture Basco pour rejointoiement et protection du soubassement | Ce prix rémunère l’application de la peinture Basco pour le rejointoiement et la protection du soubassement, y compris préparation des surfaces, nettoyage, finition et toutes sujétions d’exécution | m2
SOUS - TOTAL - 6.0 - MENUISERIE METALLIQUE
7.0 | ÉLECTRICITÉ
7.1 | Installation électrique complète comprenant la fourniture et la pose des câbles de puissance et d’éclairage, des conduits PVC, des boîtes d’encastrement et de dérivation, des prises 2P+T, des interrupteurs étanches, des douilles et lampes, des attaches et fixations, ainsi que du tableau divisionnaire avec disjoncteurs et accessoires de raccordemen | Ce prix rémunère l’installation électrique complète, comprenant la fourniture et la pose des câbles de puissance et d’éclairage, des conduits PVC, des boîtes d’encastrement et de dérivation, des prises 2P+T, des interrupteurs étanches, des douilles et lampes, des attaches et fixations, ainsi que du tableau divisionnaire avec disjoncteurs et accessoires de raccordement, y compris toutes sujétions d’exécution et de mise en service | une fois
SOUS - TOTAL - 7.0 - ÉLECTRICITÉ
ZONE D’ÉLIMINATION DES DÉCHETS
1.0 | FOSSE À PLACENTA
1.1 | Fouilles en excavation | Ce prix rémunère l’ensemble des travaux de fouilles en excavation nécessaires à la réalisation des ouvrages, comprenant l’ouverture des tranchées ou fosses aux dimensions prévues, l’extraction et le déplacement des terres, ainsi que toutes les sujétions liées à la nature du sol, aux accès et à la mise en sécurité du chantier, y compris toutes les sujétions. | m3
1.2 | Remblais de retour compacté | Ce prix rémunère la fourniture, le transport, la mise en place, le nivellement et le compactage du remblai de retour, exécuté par couches successives conformément aux règles de l’art, y compris toutes les sujétions. | m3
1.3 | Béton de propreté, épaisseur 5 cm, dosé à 150 kg/m³ | Ce prix rémunère la fourniture et la mise en œuvre du béton de propreté dosé à 150 kg/m³ sur 5 cm d’épaisseur, servant de couche de base pour les ouvrages en béton, y compris toutes les sujétions | m3
1.4 | Parois en maçonnerie de briques cuites, épaisseur 30 cm, hauteur 80 cm, avec base d’appui en surface | Ce prix rémunère la fourniture et la mise en place des parois en briques cuites d’une épaisseur de 30 cm et d’une hauteur de 80 cm, y compris le mortier, le dressage, l’alignement, la base d’appui et toutes les sujétions. | m3
1.5 | Parois en tôle ondulée d’acier pour la consolidation de la fosse, hauteur 150 cm + ancrage de 20 cm | Ce prix rémunère la fourniture et la pose de parois en tôle ondulée d’acier pour la consolidation de la fosse, posées sur 150 cm de hauteur avec ancrage de 20 cm, y compris toutes les sujétions de fixation, de sécurité et d’ajustement. | m²
1.6 | Poutre de couronnement 15×10 cm en béton armé dosé à 350 kg/m³ | Ce prix rémunère la fourniture, le coffrage, le ferraillage et la mise en œuvre de la poutre de couronnement 15 × 10 cm en béton armé dosé à 350 kg/m³, y compris toutes les sujétions d’exécution. | m3
1.7 | Dalle de couverture en béton armé, épaisseur 12 cm, dosé à 350 kg/m³, y compris dalle amovible | Ce prix rémunère la fourniture et la réalisation de la dalle de couverture en béton armé de 12 cm d’épaisseur, dosé à 350 kg/m³, y compris la fabrication et la pose d’une dalle amovible, y compris toutes les sujétions liées au coffrage, ferraillage et coulage. | m3
1.8 | Crépissage intérieur de la fosse au mortier dosé à 150 kg/m³, épaisseur 3 cm | Ce prix rémunère la fourniture et l’application du mortier dosé à 150 kg/m³ pour le crépissage intérieur de la fosse sur 3 cm d’épaisseur, y compris toutes les sujétions. | m²
1.9 | Canal de drainage | Ce prix rémunère l’exécution du canal de drainage destiné à l’évacuation des eaux, comprenant terrassement, formation du canal, ajustements et finitions, y compris toutes les sujétions nécessaires. | une fois
1.10 | Canalisation PVC Ø110 mm PN 6, hauteur 2,50 m, pour tuyau d’aération avec moustiquaire, y compris accessoires | Ce prix rémunère la fourniture et la pose de la canalisation PVC Ø110 mm PN6 de 2,50 m de hauteur destinée à l’aération, y compris les accessoires de fixation, la moustiquaire anti-insectes et toutes les sujétions de montage. | une fois
SOUS - TOTAL 1.0 - FOSSE À PLACENTA
2.0 | FOSSE À OBJETS TRANCHANTS
2.1 | Fouilles en excavation | Ce prix rémunère l’exécution complète des fouilles en excavation nécessaires à la réalisation de l’ouvrage, conformément aux plans et profondeurs spécifiés, comprenant le traçage, l’extraction, l’évacuation ou le stockage des déblais, ainsi que toutes les sujétions d’exécution, sans exception ni réserve. | m3
2.2 | Béton de propreté, épaisseur 5 cm, dosé à 150 kg/m³ | Ce prix rémunère la fourniture et la mise en œuvre d’un béton de propreté dosé à 150 kg/m³, d’une épaisseur de 5 cm, appliqué sous les éléments structuraux, incluant la préparation du support, le réglage, la mise à niveau et toutes les sujétions d’exécution. | m3
2.3 | Radier en béton armé, épaisseur 10 cm, dosé à 350 kg/m³ | Ce prix rémunère la fourniture et l’exécution d’un radier en béton armé dosé à 350 kg/m³, d’une épaisseur de 10 cm, comprenant la pose des armatures, le coffrage, la vibration, le coulage, le cure du béton, ainsi que toutes les sujétions nécessaires à la parfaite exécution des travaux. | m3
2.4 | Parois en maçonnerie de briques cuites, épaisseur 15 cm | Ce prix rémunère la fourniture et la mise en œuvre de parois en maçonnerie de briques cuites d’une épaisseur de 15 cm, avec mortier approprié, y compris l’élévation, l’alignement, le dressage, le rejointoiement, la protection pendant séchage et toutes les sujétions d’exécution. | m3
2.5 | Poutre de couronnement 15 × 10 cm en béton armé, dosé à 350 kg/m³ | Ce prix rémunère la fourniture et la réalisation d’une poutre de couronnement en béton armé, dimension 15 × 10 cm, dosée à 350 kg/m³, incluant coffrage, ferraillage, coulage, vibration, cure, décoffrage et toutes les sujétions d’exécution. | m3
2.6 | Dalle de couverture en béton armé, épaisseur 12 cm, dosé à 350 kg/m³ | Ce prix rémunère la fourniture et la mise en œuvre d’une dalle de couverture en béton armé dosée à 350 kg/m³, d’une épaisseur de 12 cm, comprenant la dalle amovible lorsque requise, le coffrage, le ferraillage, le coulage, la finition, la cure et toutes les sujétions nécessaires. | m3
2.7 | Remblais de retour compacté | Ce prix rémunère la fourniture et la mise en place du remblai de retour autour et sous les ouvrages, réalisé avec matériaux appropriés, étalé en couches successives avec arrosage, compactage et vérification de la portance, y compris toutes les sujétions d’exécution. | m3
2.8 | Tuyau de remplissage Ø110 mm avec bouchon | Ce prix rémunère la fourniture et la pose d’un tuyau de remplissage en PVC Ø110 mm avec bouchon, comprenant la découpe, l’adaptation, le scellement, les accessoires de fixation, l’étanchéité et toutes les sujétions nécessaires à la parfaite exécution des travaux. | une fois
SOUS - TOTAL 2.0 - FOSSE À OBJETS TRANCHANTS
3.0 | FOSSE À CENDRES
3.1 | Fouilles en excavation | Ce prix rémunère l’exécution complète des fouilles en excavation conformément aux plans, incluant le traçage, l’extraction, le dressage des parois, l’évacuation ou le stockage des déblais, la protection des fouilles, la manutention et toutes les sujétions nécessaires à la parfaite exécution des travaux. | m3
3.2 | Béton de propreté, épaisseur 5 cm, dosé à 150 kg/m³ | Ce prix rémunère la fourniture et la mise en œuvre d’un béton de propreté dosé à 150 kg/m³, d’une épaisseur de 5 cm, posé sous les éléments structuraux pour assurer un support propre et stable, comprenant la préparation du terrain, le réglage, la mise en niveau et toutes les sujétions d’exécution. | m3
3.3 | Parois en tôle ondulée d’acier, hauteur 150 cm, pour consolidation de fosse | Ce prix rémunère la fourniture et la pose de parois en tôle ondulée d’acier d’une hauteur de 150 cm pour la consolidation de la fosse, incluant la découpe, l’ancrage (minimum 20 cm), la mise en forme, la fixation, la protection anticorrosion éventuelle et toutes les sujétions d’exécution. | m²
3.4 | Parois en maçonnerie de briques cuites, épaisseur 30 cm | Ce prix rémunère la fourniture et la mise en œuvre de parois en maçonnerie de briques cuites d’une épaisseur de 30 cm, comprenant le mortier, l’élévation, l’alignement, le dressage, le rejointoiement, la protection pendant prise, ainsi que toutes les sujétions nécessaires à l’exécution. | m3
3.5 | Crépissage intérieur étanche, épaisseur 3 cm, mortier dosé à 150 kg/m³ | Ce prix rémunère la fourniture et l’application d’un crépissage intérieur étanche d’une épaisseur de 3 cm, réalisé avec un mortier dosé à 150 kg/m³, incluant le gobetis, les couches successives, le lissage, le serrage, les reprises locales, la cure, ainsi que toutes les sujétions d’exécution. | m²
3.6 | Poutre de couronnement 15 × 10 cm en béton armé, dosé à 350 kg/m³ | Ce prix rémunère la fourniture et l’exécution d’une poutre de couronnement en béton armé, dimension 15 × 10 cm, dosée à 350 kg/m³, incluant coffrage, ferraillage, coulage, vibration, cure, décoffrage et toutes les sujétions nécessaires à la parfaite exécution des travaux. | m3
3.7 | Dalle de couverture en béton armé, épaisseur 12 cm, dosée à 350 kg/m³ | Ce prix rémunère la fourniture et la mise en œuvre d’une dalle de couverture en béton armé ép. 12 cm dosée à 350 kg/m³, y compris la partie amovible lorsqu’elle est prévue, le coffrage, les armatures, le coulage, la vibration, la finition, la cure et toutes les sujétions d’exécution. | m3
3.8 | Remblais de retour compacté | Ce prix rémunère la fourniture, la mise en place et le compactage du remblai de retour autour et sous les ouvrages, effectué par couches successives arrosées et damées pour assurer la portance requise, incluant dressage, nivellement et toutes les sujétions d’exécution. | m3
SOUS-TOTAL 3.0 - FOSSE À CENDRES
4.0 | INCINÉRATEUR DE MONTFORT 8A
4.1 | Fouilles de fondations | Ce prix rémunère l’exécution complète des fouilles de fondations conformément aux plans, incluant le piquetage, l’ouverture des tranchées, l’extraction et la manutention des déblais, la mise à niveau du fond de fouille, la protection des parois et toutes les sujétions nécessaires à la parfaite exécution des travaux. | m3
4.2 | Béton de propreté e = 5 cm dosé à 150 kg/m³ | Ce prix rémunère la fourniture et la mise en œuvre d’un béton de propreté dosé à 150 kg/m³, d’une épaisseur de 5 cm, appliqué sous les fondations afin d’assurer un support propre et stabilisé, comprenant le réglage, la mise à niveau, la cure éventuelle et toutes les sujétions d’exécution | m3
4.3 | Radier en béton armé dosé à 300 kg/m³, épaisseur 15 cm | Ce prix rémunère la fourniture et la mise en œuvre d’un radier en béton armé dosé à 300 kg/m³ et d’une épaisseur de 15 cm, incluant coffrage, ferraillage, coulage, vibration, cure, décoffrage, réglages et toutes les sujétions nécessaires à la parfaite exécution des travaux. | m2
4.4 | Lit de maçonnerie en briques réfractaires au-dessus du radier, épaisseur 15 cm (briques liées avec mortier réfractaire) | Ce prix rémunère la fourniture et la pose d’un lit de maçonnerie en briques réfractaires d’une épaisseur de 15 cm, lié au mortier réfractaire, installé directement au-dessus du radier pour résister aux hautes températures, incluant dressage, alignement, rejointoiement et toutes les sujétions d’exécution. | m3
4.5 | Parois d’élévation extérieure en maçonnerie de briques cuites, épaisseur 15 cm | Ce prix rémunère la fourniture et la mise en œuvre de parois d’élévation en briques cuites d’une épaisseur de 15 cm, incluant le mortier, l’élévation, l’alignement, le dressage, le rejointoiement, la protection durant la prise et toutes les sujétions d’exécution. | m3
4.6 | Parois d’élévation intérieure en briques réfractaires, épaisseur 15 cm (briques liées avec mortier réfractaire) | Ce prix rémunère la fourniture et la pose de briques réfractaires pour la réalisation des parois intérieures, d’une épaisseur de 15 cm, liées au mortier réfractaire, incluant le dressage, l’alignement, la protection thermique appropriée et toutes les sujétions nécessaires. | m3
4.7 | Cadre supérieur métallique avec porte de chargement, base de la cheminée, y compris peinture résistante aux hautes températures, accessoires et toutes sujétions d’exécution | Ce prix rémunère la fourniture et la pose du cadre supérieur métallique de l’incinérateur, incluant la porte de chargement et la base de la cheminée, avec peinture résistante aux hautes températures, ferrures, charnières, dispositifs de verrouillage, réglages et toutes sujétions d’exécution. | une fois
4.8 | Cendrier / porte métallique avec sa grille, peinture résistante aux hautes températures, accessoires et toutes sujétions d’exécution | Ce prix rémunère la fourniture et la pose du cendrier métallique complet avec sa grille interne, équipé d’une porte peinte avec peinture haute température, incluant les accessoires, fixations, ajustements et toutes sujétions de mise en œuvre. | une fois
4.9 | Tuyau de cheminée métallique D150 avec son chapeau, peinture résistante aux hautes températures, accessoires et toutes sujétions d’exécution, hauteur 1,50 m | Ce prix rémunère la fourniture et l’installation d’un tuyau métallique de cheminée de diamètre 150 mm et d’une hauteur de 1,50 m, comprenant son chapeau anti-pluie, la peinture résistante aux hautes températures, les brides, colliers, fixations et toutes sujétions d’exécution. | une fois
4.10 | Étagère métallique pour le stockage du matériau de combustion | Ce prix rémunère la fourniture et la pose d’une étagère métallique destinée au stockage du combustible de l’incinérateur, incluant structure, supports, fixations, mise en place, protection anticorrosion éventuelle et toutes sujétions nécessaires à la parfaite exécution des travaux. | une fois
SOUS-TOTAL 4.0 - INCINÉRATEUR DE MONTFORT 8A
5.0 | ESPACE ZONE DES DÉCHETS
PRÉPARATION DU TERRAIN & GROS ŒUVRE
5.1 | Débroussaillage, enlèvement de la terre végétale dans l'emprise des travaux, nivellement de l'assiette | Ce prix rémunère l’ensemble des travaux de préparation du site, incluant le débroussaillage, l’enlèvement de la terre végétale dans toute l’emprise des ouvrages, le décapage de surface, le nivellement de l’assiette, l’évacuation éventuelle des matériaux et toutes les sujétions nécessaires à la parfaite exécution des travaux. | une fois
5.2 | Fouilles en trous et rigole | Ce prix rémunère la réalisation complète des fouilles en trous et en rigoles conformément aux plans, incluant le traçage, l’excavation, la manutention et l’évacuation des déblais, le dressage du fond de fouille, la protection éventuelle des parois et toutes les sujétions d’exécution. | m3
5.3 | Béton de propreté pour fondations et collecteur de contour – épaisseur 5 cm | Ce prix rémunère la fourniture et la mise en œuvre d’un béton de propreté d’une épaisseur de 5 cm sous les fondations et sous le collecteur de contour, incluant la préparation du support, la mise à niveau, la cure éventuelle et toutes les sujétions nécessaires à la parfaite exécution. | m3
5.4 | Socles 40×40 cm en béton armé C20/25 (y compris mortier de calage pour platines en pied de poteaux) | Ce prix rémunère la réalisation de socles en béton armé de dimension 40 × 40 cm, dosés C20/25, incluant le coffrage, le ferraillage, le coulage, le mortier de calage pour la pose des platines en pied de poteaux, l’alignement, le réglage et toutes les sujétions d’exécution. | m3
5.5 | Radier collecteur de contour en béton armé dosé à 300 kg/m³ – épaisseur 9 cm | Ce prix rémunère la fourniture et l’exécution d’un radier du collecteur de contour en béton armé dosé à 300 kg/m³ et d’une épaisseur de 9 cm, comprenant coffrage, armatures, coulage, vibration, cure, décoffrage et toutes les sujétions nécessaires à une mise en œuvre conforme aux règles de l’art. | m3
5.6 | Parois du collecteur de contour en maçonnerie – épaisseur 10 cm | Ce prix rémunère la fourniture et la mise en œuvre de parois en maçonnerie du collecteur de contour d’une épaisseur de 10 cm, incluant la pose des briques ou blocs, le mortier, l’élévation, le dressage, l’alignement, le rejointoiement, ainsi que toutes les sujétions d’exécution | m3
STRUCTURE EN BOIS ET MÉTALLIQUE
5.1 | Fourniture et pose des éléments d’assemblage (platines, brides, échantignoles, tiges d'ancrage, bâton de soudure, etc.) | Ce prix rémunère la fourniture et la pose de tous les éléments d’assemblage nécessaires, tels que platines, brides, échantignoles, tiges d’ancrage, baguettes ou bâtons de soudure et accessoires divers, incluant la découpe, la mise en place, la fixation, les réglages, les soudures, le contrôle d’alignement, ainsi que toutes les sujétions d’exécution. | une fois
5.2 | Fourniture et pose de garde-corps (clôture grillagée), y compris portillon (TCAR 40×2,5) | Ce prix rémunère la fourniture et la pose d’un garde-corps composé d’une clôture grillagée et d’un portillon de type TCAR 40 × 2,5, incluant les poteaux, les panneaux, les cadres, les charnières, les serrures, les scellements, les alignements, les réglages et toutes les sujétions d’exécution. | m
5.3 | Fourniture et pose du treillis de poule sur garde-corps (clôture grillagée), y compris toutes sujétions d’exécution | Ce prix rémunère la fourniture et la pose du treillis de poule fixé sur la clôture grillagée, incluant la découpe, la tension, l’attache, la fixation, la protection éventuelle contre la corrosion, l’ajustement sur les supports, ainsi que toutes les sujétions d’exécution. | m
PEINTURE
5.18 | Couche de peinture anti-rouille sur les éléments métalliques, y compris préparation de la surface | Ce prix rémunère la fourniture et l’application d’une couche de peinture anti-rouille sur l’ensemble des éléments métalliques, incluant la préparation complète des surfaces (dégraissage, décapage, ponçage), l’élimination de la rouille, l’époussetage, l’application uniforme de la peinture anticorrosion et toutes les sujétions d’exécution nécessaires. | m²
5.19 | Couche de peinture glycérophtalique sur la structure métallique visible, y compris préparation de la surface | Ce prix rémunère la fourniture et l’application d’une couche de peinture glycérophtalique sur toutes les parties métalliques visibles de la structure, incluant la préparation préalable des surfaces (nettoyage, décapage, ponçage, dépoussiérage), l’application soignée de la peinture selon les règles de l’art, ainsi que toutes les sujétions d’exécution. | m²
SOUS - TOTAL 5.0 - ESPACE ZONE DES DÉCHETS

## Lot 4
CADRE DE DEVIS LOT 4
N° | Désignation | Unité | Qté | PU | PT
0.0 | INSTALLATION ET REPLI CHANTIER
0.1 | Installation chantier (Amené de matériels, construction d'abris de chantier, dépôt, préparation du terrain etc…) | une fois | 4 | 0 | 0
0.2 | Repli de chantier (démontage des installation, nettoyage du site, démobilisation du personnel etc..) | une fois | 4 | 0 | 0
SOUS - TOTAL 0.0 INSTALLATION ET REPLI CHANTIER |  |  |  |  | 0
BLOC LATRINES-DOUCHES (DEUX PORTES LATRINES ET DEUX PORTES DOUCHES)
1.0 | TERRASSEMENT
1.1 | Préparation, décapage, nivellement et implantation Débroussaillage, décapage, nivellement de l'emprise et sur 2 mètres tout au tour de l'ouvrage, implantation de l'ouvrage et nettoyage du terrain y compris toutes sujétions. | m² | 140 | 0 | 0
1.2 | Fouilles de fondations profondeurs 0,55m & 1,55m | m3 | 26.51 | 0 | 0
1.3 | Remblai de retour compacté sous dalle de sol | m3 | 8.1 | 0 | 0
SOUS - TOTAL 1.0 - TERRASSEMENT |  |  |  |  | 0
2.0 | INFRASTRUCTURES
2.1 | Béton de propreté sous la fondation en moellon (dosé à 250 kg/m³) | m3 | 0.525 | 0 | 0
2.2 | Fondation en moellon de 40 × 90 cm | m3 | 6.426 | 0 | 0
2.3 | Parois de fosse en maçonnerie de briques cuites (ép. 15 cm) | m3 | 5.1408 | 0 | 0
2.4 | Colonnes en béton armé de 15 × 15 cm dans la fosse | m3 | 0.3402 | 0 | 0
2.5 | Poutre haute de fosse 15 × 15 cm en béton armé | m3 | 0.65205 | 0 | 0
2.6 | Fourniture et pose du mortier de ciment pour l’enduit intérieur de la fosse (dosé à 250 kg/m³) | m2 | 46.41 | 0 | 0
2.7 | Couche d’enduit primaire bitumineux | m2 | 46.41 | 0 | 0
2.8 | Remblai de retour compacté sous dalle de sol | m3 | 8.1 | 0 | 0
2.9 | Fourniture et pose de la feuille de visqueen | m² | 28.35 | 0 | 0
2.10 | Béton de propreté sous le radier (ép. 5 cm) | m3 | 0.66728 | 0 | 0
2.11 | Radier en béton armé dosé à 350 kg/m³ (ép. 10 cm) | m3 | 1.26 | 0 | 0
2.12 | Dalle de sol en béton armé (ép. 10 cm) avec finition ciment lissé pour espace de circulation | m3 | 2.835 | 0 | 0
2.13 | Fûts de colonnes du muret de séparation 40 × 40 cm en béton armé | m3 | 0.9408 | 0 | 0
2.14 | Poutres de couronnement 40 × 10 cm en béton armé | m3 | 0.714 | 0 | 0
2.15 | Construction des rampes d’accès et des marches, y compris toutes sujétions d’exécution | une fois | 1 | 0 | 0
SOUS - TOTAL 2.0 - INFRASTRUCTURES |  |  |  |  | 0
3.0 | SUPERSTRUCTURES - MACONNERIE - ENDUITS - REVÊTEMENTS
3.1 | Maçonnerie en brique cuite de 15×15×30 cm pour les murs extérieurs du bâtiment, rejointoyée avec du ciment gris | m3 | 9.4973 | 0 | 0
3.2 | Colonnes en béton armé de dimension 15×15 cm | m3 | 0.47486 | 0 | 0
3.3 | Poutres en béton armé de 15×15 cm | m3 | 0.61425 | 0 | 0
3.4 | Fourniture et pose du mortier de ciment pour crépissage des éléments en béton armé | m² | 16.842 | 0 | 0
3.5 | Trappes de fosses en fonte de section 60×60 cm | pièce | 3 | 0 | 0
3.6 | Mains courantes / supports en acier pour les personnes à mobilité réduite | m | 18 | 0 | 0
3.7 | Faïences en grès cérame 30×60 cm pour le revêtement mural | m² | 52.92 | 0 | 0
3.8 | Carreaux en grès cérame 60×60 cm anti-dérapant pour le revêtement du sol | m² | 9.45 | 0 | 0
SOUS-TOTAL 3.0 - SUPERSTRUCTURE-MACONNERIE-ENDUITS |  |  |  |  | 0
4.0 | CHARPENTE BOIS - COUVERTURE
4.1 | Fourniture et pose d’une ferme en madrier 5 × 15 cm | m3 | 0.189 | 0 | 0
4.2 | Fourniture et pose des pannes en bois en chevrons 5 × 5 cm | m3 | 0.105 | 0 | 0
4.3 | Couverture en tôle ondulée galvanisée BG28 pré-peinte, avec toutes sujétions d’exécution | m2 | 33.6 | 0 | 0
4.4 | Planche de rive de 3 cm d’épaisseur, traitée et peinte, posée sur toute la longueur | m3 | 0.1029 | 0 | 0
4.5 | Fourniture et pose de la gouttière métallique en acier, y compris tous les accessoires | ml | 7.35 | 0 | 0
4.6 | Descentes d’eau en PVC Ø110, y compris toutes sujétions d’exécution | ml | 5 | 0 | 0
SOUS-TOTAL 4.0 - CHARPENTE BOIS - COUVERTURE |  |  |  |  | 0
5.0 | PLOMBERIE
5.1 | Regards couverts (50×50 cm) EU pour l’évacuation des eaux usée | une fois | 1 | 0 | 0
5.2 | Fourniture et pose PVC et accessoires pour évacuation des EU vers puits perdant | une fois | 1 | 0 | 0
5.3 | Fourniture et pose tuyaux PVC diam 110, PN 6 pour ventilation de la fosse y compris accessoire de fixation et treillis anti insectes suivant plans | une fois | 1 | 0 | 0
5.4 | Aménagement des orifices de défécation avec des dalles SanPlat et condamnation du second trou de chaque cabine, conformément aux spécifications (y compris accessoires PMR) techniques | pièce | 4 | 0 | 0
5.5 | F et P de lavabos complets (robinetterie et accessoires compris) | pièce | 2 | 0 | 0
5.6 | Fourniture et pose de tuyaux PPR PN20 DN32 pour l’adduction et la distribution intérieure d’eau froide, y compris accessoires | une fois | 1 | 0 | 0
5.7 | F et P accessoires de douches (pommeau, accessoires de douche et dispositifs PMR) | pièce | 1 | 0 | 0
SOUS - TOTAL 5.0 - PLOMBERIE |  |  |  |  | 0
6.0 | MENUISERIE METALLIQUE
6.1 | F et P Portes métalliques pleines à simple battant (dimension 90x210), avec grillage supérieur, serrure, y compris la finition ainsi que toutes sujétions de pose. | pièce | 4 | 0 | 0
| SOUS - TOTAL - 6.0 - MENUISERIE METALLIQUE |  |  |  | 0
TOTAL GENERAL POUR UNE CABINE DEUX PORTES LATRINES ET DEUX PORTES DOUCHES |  |  |  |  | 0
TOTAL GENERAL POUR HUIT CABINES DEUX PORTES LATRINES ET DEUX DOUCHES |  |  |  |  | 0
BLOC LATRINES-DOUCHES (UNE PORTES LATRINE ET UNE PORTE DOUCHE)
0.0 | INSTALLATION ET REPLI CHANTIER
1.0 | TERRASSEMENT
1.1 | Préparation, décapage, nivellement et implantation Débroussaillage, décapage, nivellement de l'emprise et sur 2 mètres tout au tour de l'ouvrage, implantation de l'ouvrage et nettoyage du terrain y compris toutes sujétions. | m² | 70 | 0 | 0
1.2 | Fouilles en trou et excavation de terre (profondeur de 250 cm) y compris la fouille en trou de 50cm /60cm de profondeur pour la douche | m3 | 18.58 | 0 | 0
1.3 | Fouilles en trou et excavation de terre pour puits perdu de la douche (profondeur de 250 cm) | m3 | 4.86 | 0 | 0
1.4 | Remblai des fouilles provenant de déblais et au alentour de l'ouvrage. Le remblai des fouilles sera exécuté par couches successives de 20 cm d'épaisseur, damées et compactées en arrosant abondamment, de manière à réduire le foisonnement des terres rapportées. | m3 | 6.5 | 0 | 0
SOUS - TOTAL 1.0 - TERRASSEMENT |  |  |  |  | 0
2.0 | INFRASTRUCTURES
2.1 | Béton de propreté dosé à 150 kg/m³ d'épaisseur 5cm et de 50cm de large y compris la douche | m3 | 0.71 | 0 | 0
2.2 | Semelle filante en béton cyclopéen dosé à 250 kg/m³ d'épaisseur de 20cm | m3 | 1.44 | 0 | 0
2.3 | Béton armé pour poteaux dosé à 350 kg/m³ de 20x20cm en HA 12mm y compris les poteaux de la douche de 20cm x 20cm | m3 | 0.42 | 0 | 0
2.4 | Béton armé pour Chainage haut dosé à 350 kg/m3 de 20x20cm en HA 12mm y compris la chape d'égalisation de 10 cm pour la douche | m3 | 0.72 | 0 | 0
2.5 | Maçonnerie en brique cuite pour élévation dans la fosse / ép.. 20 cm | m3 | 6.98 | 0 | 0
2.6 | Dalle sur fosse en béton armé dosé 350 kg/m³ (y compris 2 dalles amovibles) /ép. 10cm, avec barres de 12 (TN+30cm) | m3 | 0.54 | 0 | 0
2.7 | Dalle sur puits perdu en béton armé dosé 350kg/m³ (y compris 1 dalle amovible) /ép. 15cm, avec barres de 12 (TN+30cm) | m3 | 0.29 | 0 | 0
2.8 | Fourniture et pose de moellons à l'intérieur du puits perdu y compris toutes les sujétions | m3 | 3.53 | 0 | 0
2.9 | Rampe en béton non armé dosé à 300 kg/m³ | m3 | 1.2 | 0 | 0
2.10 | Enduit intérieur fosse latrine en mortier de ciment lisse | m² | 41.2 | 0 | 0
2.11 | Béton cyclopéen dosé à 250 kg/m³ d'épaisseur 15cm et de 40 cm de large pour la fondation du mur d'intimité | m3 | 0.33 | 0 | 0
2.12 | Fondations en moellons de la douche et du puits perdu | m3 | 2.98 | 0 | 0
2.13 | Semelle isolée en béton armé dosé à 350 kg/m³ de 40x40 d'épaisseur 15cm | m3 | 0.07 | 0 | 0
2.14 | Dalle de sol en béton non armé dosé à 350kg/m3 ep:10cm à l'intérieur de la douche y compris le drain d'évacuation de l'eau | m3 | 0.98 | 0 | 0
SOUS - TOTAL 2.0 - INFRASTRUCTURES |  |  |  |  | 0
3.0 | SUPERSTRUCTURES - MACONNERIE - ENDUITS - REVÊTEMENTS
3.1 | Maçonnerie en brique cuite pour élévation / ép.. 20 cm pour une hauteur sous plafond de 2,8m y compris le mur d'intimité de 1,5m de hauteur | m3 | 9.41 | 0 | 0
3.2 | Béton armé pour poteaux dosé à 350 kg/m³ de 20x20cm en HA 12 mm | m3 | 0.77 | 0 | 0
3.3 | Béton armé pour chainage haut dosé à 350 kg/m³ de 20x20cm en HA 12mm | m3 | 0.41 | 0 | 0
3.4 | Revêtement intérieur de la dalle en mortier d'épaisseur 8 cm de dosé à 300 kg/m³ avec une finition lisse | m3 | 0.4488 | 0 | 0
3.5 | Enduits ciment sur murs intérieurs : Enduit mur intérieur dosé à 300Kg/m³ lissés, d' épaisseur 1,5 cm d'ép. minimum. | m² | 24.8014 | 0 | 0
3.6 | Enduits ciment sur murs extérieurs : Enduit ciment en trois couches sur épaisseur cumulée de 2 cm au minimum y compris le mur intime | m² | 52.86 | 0 | 0
3.7 | Faïences en grès cérame 30×60 cm pour le revêtement mural | m² | 13.6986 | 0 | 0
3.8 | Carreaux en grès cérame 60×60 cm anti-dérapant pour le revêtement du sol | m² | 2.55 | 0 | 0
SOUS-TOTAL 3.0 - SUPERSTRUCTURE-MACONNERIE-ENDUITS |  |  |  |  | 0
4.0 | CHARPENTE BOIS - COUVERTURE
4.1 | Panne en chevron de 5x5 y compris toute sujétion de fixation et de traitement AVANT MONTAGE | m3 | 0.061188 | 0 | 0
4.2 | Arbalétriers en madrier 7/15 y compris toute sujétion de fixation et de traitement AVANT MONTAGE | m3 | 0.063 | 0 | 0
4.3 | Couverture en tôles ondulées galvanisées BG 28 de couleur bleu UNICEF | m2 | 17.5175 | 0 | 0
4.4 | Fo+pose planche de rive 20 cm, ép. 2,5 cm y compris toute sujétion de fixation, de traitement AVANT MONTAGE et de mise en peinture | ml | 18.515 | 0 | 0
4.5 | Fo+pose des gouttières métalliques en tôle de 1,5mm et accessoires y compris toute sujétion | ml | 5 | 0 | 0
4.6 | Fo+pose des descentes d'eau Ø 90 et accessoires y compris toute sujétion | ml | 3 | 0 | 0
SOUS-TOTAL 4.0 - CHARPENTE BOIS - COUVERTURE |  |  |  |  | 0
5.0 | PLOMBERIE
5.1 | Fourniture et pose tuyaux PVC diam 110, PN 6 pour ventilation de la fosse y compris accessoire de fixation et treillis anti insectes suivant plans | ml | 6 | 0 | 0
5.2 | Fo et Po citerne plastique de 500 litres (sur côté latrines) y compris toute sujétion (pose robinet ½'', vannes d'arrêt et autres accessoires de raccordements) y compris un puits perdu | lot | 1 | 0 | 0
5.3 | Aménagement des orifices de défécation avec des dalles SanPlat et condamnation du second trou de chaque cabine, conformément aux spécifications techniques | pièce | 2 | 0 | 0
5.4 | Construction d'un socle en moellons de 1,50 m de diamètre et de 1,2m de hauteur par rapport au TN avec une plateforme en béton armé de 7cm y compris une fondation de 0,4m au minimum. Le tank de 500 L sera incrusté de 30 cm dans le socle avec un scellement en surface. Le mur extérieur des moellons sera rejointoyé et un puits perdu sera crée pour éviter les bourbiers au point de lavage des mains. | une fois | 1 | 0 | 0
5.5 | Aménagement du drain d'évacuation et d'un regard de visite de 40x40 y compris toutes les sujétions de raccordement au puits perdu | une fois | 1 | 0 | 0
SOUS - TOTAL 5.0 - PLOMBERIE |  |  |  |  | 0
6.0 | MENUISERIE METALLIQUE
6.1 | Fourniture et pose d’une porte métallique pleine de 80×210 mm en tôle 1,5 mm, avec fenêtre d’aération supérieure et verrous interne et externe | pièce | 2 | 0 | 0
| SOUS - TOTAL - 6.0 - MENUISERIE METALLIQUE |  |  |  | 0
7.0 | PEINTURE
7.1 | Peinture acrylique sur murs intérieurs et extérieurs à partir de 1.10m de hauteur pour les murs extérieurs, y compris préparation des surfaces (masticage, grattage, ponçage) | m² | 50.98 | 0 | 0
7.2 | Email bleu UNICEF sur murs extérieurs jusqu'à 1,10 m de hauteur, y compris préparation des surfaces (masticage, grattage, ponçage) | m² | 23.15 | 0 | 0
7.3 | Email bleu UNICEF sur planche de rive en bois, y compris préparation des surfaces (masticage, grattage, ponçage) | m² | 2.42 | 0 | 0
7.4 | Email bleu UNICEF sur porte métallique, y compris préparation des surfaces (masticage, grattage, ponçage) | m² | 3.36 | 0 | 0
7.5 | Fourniture et Pose de panneau de visibilité de 1mX0,6m en façade latérale avec logo Bailleur, Logo UNICEF, partenaire etc…. | une fois | 1 | 0 | 0
SOUS - TOTAL - 7.0 - PEINTURE |  |  |  |  | 0
TOTAL GENERAL POUR UNE CABINE UNE PORTE LATRINE ET UNE PORTE DOUCHE |  |  |  |  | 0
TOTAL GENERAL POUR QUATRE CABINE UNE PORTE LATRINE ET UNE PORTE DOUCHE |  |  |  |  | 0
UNITÉ DE TRIAGE DURABLE (9,9mx8,20m)
1.0 | TERRASSEMENT
1.1 | Préparation, décapage, nivellement et implantation Débroussaillage, décapage, nivellement de l'emprise et sur 2 mètres tout au tour de l'ouvrage, implantation de l'ouvrage et nettoyage du terrain y compris toutes sujétions. | m² | 148.84 | 0 | 0
1.2 | Fouilles de fondations en rigole, longueur cumulée 66 m, profondeur 0,50 m et largeur 0,50 m | m3 | 16.5 | 0 | 0
1.3 | Remblai de retour compacté sous dalle de sol | m3 | 20.172 | 0 | 0
SOUS - TOTAL 1.0 - TERRASSEMENT |  |  |  |  | 0
2.0 | FONDATIONS - SUPERSTRUCTURES - MACONNERIE - ENDUITS - REVÊTEMENTS
2.1 | Béton de propreté dosé à 150 kg/m³, épaisseur 5 cm, largeur 50 cm, exécuté sur une longueur cumulée de 66 m | m3 | 1.65 | 0 | 0
2.2 | Maçonnerie en moellons dosée à 250 kg/m³, épaisseur 40 cm et hauteur 1 m, réalisée sur une longueur cumulée de 66 m | m3 | 26.4 | 0 | 0
2.3 | Socles en béton armé dosé à 350 kg/m³, d’une hauteur de 1 m, d’une largeur de 40 cm et d’une épaisseur de 40 cm, pour les appuis de poteaux conformément aux plans | m3 | 2.7 | 0 | 0
2.4 | Longrines en béton armé dosé à 350 kg/m³, d’une hauteur de 15 cm et d’une épaisseur de 20 cm, exécutées sur une longueur cumulée de 66 m | m3 | 1.98 | 0 | 0
2.5 | Dalle de sous-pavement dosée à 300 kg/m³, d’une épaisseur de 10 cm, réalisée sur une surface de 9,90 m de longueur et 8,20 m de largeur | m3 | 8.118 | 0 | 0
2.6 | Trottoir en béton dosé à 250 kg/m³, d’une épaisseur de 10 cm, exécuté sur une longueur de 66 m et une largeur de 1 m | m3 | 6.6 | 0 | 0
2.7 | Maçonnerie des parafouilles en blocs avec mortier dosé à 250 kg/m³, d’une hauteur de 20 cm, réalisée sur une longueur cumulée de 66 m, conformément à la coupe A-A | m3 | 1.98 | 0 | 0
2.8 | Maçonnerie des murs en blocs agglomérés 40 × 20 × 15 cm, dosée à 250 kg/m³, d’une hauteur de 2,80 m et d’une épaisseur de 15 cm, exécutée sur une longueur cumulée de 66 | m3 | 24.31 | 0 | 0
2.9 | Colonnes en béton armé dosées à 350 kg/m³, de section 15 × 20 cm et d’une hauteur de 2,80 m | m3 | 1.428 | 0 | 0
2.10 | Chaînage en béton armé dosé à 350 kg/m³, d’une hauteur de 20 cm et d’une épaisseur de 15 cm, exécuté sur une longueur cumulée de 66 m | m3 | 1.98 | 0 | 0
2.11 | Enduit intérieur et extérieur dosé à 300 kg/m³, d’une épaisseur de 6 cm et d’une hauteur de 3,00 m, appliqué sur une longueur cumulée de 66 m | m2 | 5.052 | 0 | 0
2.12 | Rejointoiement extérieur du soubassement dosé à 300 kg/m³, d’une épaisseur de 2 cm et d’une hauteur de 50 cm, exécuté sur une longueur cumulée de 66 m | m3 | 0.825 | 0 | 0
2.13 | Construction des rampes d’accès en béton dosé à 250 kg/m³, d’une largeur de 1,20 m, incluant la pente conforme aux plans d’exécution | m3 | 4.32 | 0 | 0
SOUS-TOTAL 2.0 - FONDATIONS - SUPERSTRUCTURES - MACONNERIE - ENDUITS - REVÊTEMENTS |  |  |  |  | 0
3.0 | CHARPENTE BOIS - COUVERTURE - FAUX PLAFOND
3.1 | Fourniture et pose d’une ferme en madrier 5 × 15 cm | m3 | 0.9975 | 0 | 0
3.2 | Fourniture et pose des pannes en bois en chevrons 5 × 5 cm | m3 | 0.30625 | 0 | 0
3.3 | Couverture en tôle ondulée galvanisée BG28 pré-peinte, avec toutes sujétions d’exécution | m2 | 103.55 | 0 | 0
3.4 | Planche de rive de 3 cm d’épaisseur, traitée et peinte, posée sur toute la longueur | m3 | 0.23394 | 0 | 0
3.5 | Faux plafond constitué d’une ossature en chevrons de section 5 × 5 cm disposés en gitage à maille de 60 × 60 cm, habillé en panneaux triplex et complété par des lattes de couvre-joint, avec les fixations appropriées | m2 | 81.18 | 0 | 0
3.6 | Gouttière métallique en acier, y compris tous les accessoires | ml | 21.8 | 0 | 0
3.7 | Descentes d’eau en PVC Ø110 PN6, y compris toutes sujétions d’exécution | ml | 12 | 0 | 0
SOUS-TOTAL 4.0 - CHARPENTE BOIS - COUVERTURE - FAUX PLAFOND |  |  |  |  | 0
4.0 | SANITAIRE ET FOSSE SEPTIQUE
4.1 | Sanitaire complet comprenant la fourniture et la pose des appareils sanitaires, des revêtements de sol et de mur, ainsi que des réseaux d’alimentation en PPR ¾ et d’évacuation en PVC Ø110 et Ø63 avec leurs accessoires | une fois | 1 | 0 | 0
4.2 | Fosse septique complète (fosse et puits perdu) comprenant le creusage (3,60 × 2,20 m, profondeur 2,00 m), la maçonnerie en blocs agglomérés dosés à 300 kg/m³ (dimensions internes 3,20 × 1,80 × 1,70 m), ainsi que le béton armé pour les dalles de couverture et les renfort | une fois | 1 | 0 | 0
SOUS - TOTAL 4.0 - SANITAIRE ET FOSSE SEPTIQUE |  |  |  |  | 0
5.0 | MENUISERIE
5.1 | F et P Portes métalliques pleines à simple battant (dimension (100x220), serrure, y compris la finition ainsi que toutes sujétions de pose. | pièce | 5 | 0 | 0
5.2 | F et P Portes en bois à simple battant (dimension (100x220), serrure, y compris la finition ainsi que toutes sujétions de pose. | pièce | 4 | 0 | 0
5.3 | Fenêtre métallique à deux battants, finition vernis, dimensions 140 × 140 cm, fourniture et pose | pièce | 6 | 0 | 0
SOUS - TOTAL - 5.0 - MENUISERIE |  |  |  |  | 0
6.0 | PEINTURE
6.1 | Préparation des murs intérieurs avec application d’un mastic, suivie d’une peinture en phase aqueuse couleur blanche sur l’ensemble des surfaces | m2 | 175.24 | 0 | 0
6.2 | Peinture extérieure lavable, couleur bleue, appliquée sur 1 m de hauteur en façade | m2 | 175.24 | 0 | 0
6.3 | Peinture en huile sur la menuiserie | m2 | 19.8 | 0 | 0
6.4 | Peinture en phase aqueuse sur plafond, couleur blanche | m2 | 81.18 | 0 | 0
6.5 | Application de la peinture Basco pour rejointoiement et protection du soubassement | m2 | 33 | 0 | 0
| SOUS - TOTAL - 6.0 - MENUISERIE METALLIQUE |  |  |  | 0
7.0 | ÉLECTRICITÉ
7.1 | Installation électrique complète comprenant la fourniture et la pose des câbles de puissance et d’éclairage, des conduits PVC, des boîtes d’encastrement et de dérivation, des prises 2P+T, des interrupteurs étanches, des douilles et lampes, des attaches et fixations, ainsi que du tableau divisionnaire avec disjoncteurs et accessoires de raccordemen | une fois | 1 | 0 | 0
SOUS - TOTAL - 7.0 - ÉLECTRICITÉ |  |  |  |  | 0
TOTAL GENERAL POUR UN TRIAGE |  |  |  |  | 0
TOTAL GENERAL POUR QUATRE TRIAGES |  |  |  |  | 0
TOTAL GENERAL LOT 4 |  |  |  |  | 0

## Lot 5
CADRE DE DEVIS LOT 5
N° | Désignation | Unité | Qté | PU | PT
0.0 | INSTALLATION ET REPLI CHANTIER
0.1 | Installation chantier (Amené de matériels, construction d'abris de chantier, dépôt, préparation du terrain etc…) | une fois | 3 | 0 | 0
0.2 | Repli de chantier (démontage des installation, nettoyage du site, démobilisation du personnel etc..) | une fois | 3 | 0 | 0
SOUS - TOTAL 0.0 INSTALLATION ET REPLI CHANTIER |  |  |  |  | 0
CADRE DE DEVIS BLOC LATRINES-DOUCHES (DEUX PORTES LATRINES ET DEUX PORTES DOUCHES)
1.0 | TERRASSEMENT
1.1 | Préparation, décapage, nivellement et implantation Débroussaillage, décapage, nivellement de l'emprise et sur 2 mètres tout au tour de l'ouvrage, implantation de l'ouvrage et nettoyage du terrain y compris toutes sujétions. | m² | 140 | 0 | 0
1.2 | Fouilles de fondations profondeurs 0,55m & 1,55m | m3 | 26.51 | 0 | 0
1.3 | Remblai de retour compacté sous dalle de sol | m3 | 8.1 | 0 | 0
SOUS - TOTAL 1.0 - TERRASSEMENT |  |  |  |  | 0
2.0 | INFRASTRUCTURES
2.1 | Béton de propreté sous la fondation en moellon (dosé à 250 kg/m³) | m3 | 0.525 | 0 | 0
2.2 | Fondation en moellon de 40 × 90 cm | m3 | 6.426 | 0 | 0
2.3 | Parois de fosse en maçonnerie de briques cuites (ép. 15 cm) | m3 | 5.1408 | 0 | 0
2.4 | Colonnes en béton armé de 15 × 15 cm dans la fosse | m3 | 0.3402 | 0 | 0
2.5 | Poutre haute de fosse 15 × 15 cm en béton armé | m3 | 0.65205 | 0 | 0
2.6 | Fourniture et pose du mortier de ciment pour l’enduit intérieur de la fosse (dosé à 250 kg/m³) | m2 | 46.41 | 0 | 0
2.7 | Couche d’enduit primaire bitumineux | m2 | 46.41 | 0 | 0
2.8 | Remblai de retour compacté sous dalle de sol | m3 | 8.1 | 0 | 0
2.9 | Fourniture et pose de la feuille de visqueen | m² | 28.35 | 0 | 0
2.10 | Béton de propreté sous le radier (ép. 5 cm) | m3 | 0.66728 | 0 | 0
2.11 | Radier en béton armé dosé à 350 kg/m³ (ép. 10 cm) | m3 | 1.26 | 0 | 0
2.12 | Dalle de sol en béton armé (ép. 10 cm) avec finition ciment lissé pour espace de circulation | m3 | 2.835 | 0 | 0
2.13 | Fûts de colonnes du muret de séparation 40 × 40 cm en béton armé | m3 | 0.9408 | 0 | 0
2.14 | Poutres de couronnement 40 × 10 cm en béton armé | m3 | 0.714 | 0 | 0
2.15 | Construction des rampes d’accès et des marches, y compris toutes sujétions d’exécution | une fois | 1 | 0 | 0
SOUS - TOTAL 2.0 - INFRASTRUCTURES |  |  |  |  | 0
3.0 | SUPERSTRUCTURES - MACONNERIE - ENDUITS - REVÊTEMENTS
3.1 | Maçonnerie en brique cuite de 15×15×30 cm pour les murs extérieurs du bâtiment, rejointoyée avec du ciment gris | m3 | 9.4973 | 0 | 0
3.2 | Colonnes en béton armé de dimension 15×15 cm | m3 | 0.47486 | 0 | 0
3.3 | Poutres en béton armé de 15×15 cm | m3 | 0.61425 | 0 | 0
3.4 | Fourniture et pose du mortier de ciment pour crépissage des éléments en béton armé | m² | 16.842 | 0 | 0
3.5 | Trappes de fosses en fonte de section 60×60 cm | pièce | 3 | 0 | 0
3.6 | Mains courantes / supports en acier pour les personnes à mobilité réduite | m | 18 | 0 | 0
3.7 | Faïences en grès cérame 30×60 cm pour le revêtement mural | m² | 52.92 | 0 | 0
3.8 | Carreaux en grès cérame 60×60 cm anti-dérapant pour le revêtement du sol | m² | 9.45 | 0 | 0
SOUS-TOTAL 3.0 - SUPERSTRUCTURE-MACONNERIE-ENDUITS |  |  |  |  | 0
4.0 | CHARPENTE BOIS - COUVERTURE
4.1 | Fourniture et pose d’une ferme en madrier 5 × 15 cm | m3 | 0.189 | 0 | 0
4.2 | Fourniture et pose des pannes en bois en chevrons 5 × 5 cm | m3 | 0.105 | 0 | 0
4.3 | Couverture en tôle ondulée galvanisée BG28 pré-peinte, avec toutes sujétions d’exécution | m2 | 33.6 | 0 | 0
4.4 | Planche de rive de 3 cm d’épaisseur, traitée et peinte, posée sur toute la longueur | m3 | 0.1029 | 0 | 0
4.5 | Fourniture et pose de la gouttière métallique en acier, y compris tous les accessoires | ml | 7.35 | 0 | 0
4.6 | Descentes d’eau en PVC Ø110, y compris toutes sujétions d’exécution | ml | 5 | 0 | 0
SOUS-TOTAL 4.0 - CHARPENTE BOIS - COUVERTURE |  |  |  |  | 0
5.0 | PLOMBERIE
5.1 | Regards couverts (50×50 cm) EU pour l’évacuation des eaux usée | une fois | 1 | 0 | 0
5.2 | Fourniture et pose PVC et accessoires pour évacuation des EU vers puits perdant | une fois | 1 | 0 | 0
5.3 | Fourniture et pose tuyaux PVC diam 110, PN 6 pour ventilation de la fosse y compris accessoire de fixation et treillis anti insectes suivant plans | une fois | 1 | 0 | 0
5.4 | Aménagement des orifices de défécation avec des dalles SanPlat et condamnation du second trou de chaque cabine, conformément aux spécifications (y compris accessoires PMR) techniques | pièce | 4 | 0 | 0
5.5 | F et P de lavabos complets (robinetterie et accessoires compris) | pièce | 2 | 0 | 0
5.6 | Fourniture et pose de tuyaux PPR PN20 DN32 pour l’adduction et la distribution intérieure d’eau froide, y compris accessoires | une fois | 1 | 0 | 0
5.7 | F et P accessoires de douches (pommeau, accessoires de douche et dispositifs PMR) | pièce | 1 | 0 | 0
SOUS - TOTAL 5.0 - PLOMBERIE |  |  |  |  | 0
6.0 | MENUISERIE METALLIQUE
6.1 | F et P Portes métalliques pleines à simple battant (dimension 90x210), avec grillage supérieur, serrure, y compris la finition ainsi que toutes sujétions de pose. | pièce | 4 | 0 | 0
| SOUS - TOTAL - 6.0 - MENUISERIE METALLIQUE |  |  |  | 0
TOTAL GENERAL POUR UNE CABINE DEUX PORTES LATRINES ET DEUX PORTES DOUCHES |  |  |  |  | 0
TOTAL GENERAL POUR SEPT CABINES DEUX PORTES LATRINES ET DEUX DOUCHES |  |  |  |  | 0
CADRE DE DEVIS BLOC LATRINES-DOUCHES (UNE PORTES LATRINE ET UNE PORTE DOUCHE)
N° | Désignation | Unité | Qté | PU | PT
1.0 | TERRASSEMENT
1.1 | Préparation, décapage, nivellement et implantation Débroussaillage, décapage, nivellement de l'emprise et sur 2 mètres tout au tour de l'ouvrage, implantation de l'ouvrage et nettoyage du terrain y compris toutes sujétions. | m² | 70 | 0 | 0
1.2 | Fouilles en trou et excavation de terre (profondeur de 250 cm) y compris la fouille en trou de 50cm /60cm de profondeur pour la douche | m3 | 18.58 | 0 | 0
1.3 | Fouilles en trou et excavation de terre pour puits perdu de la douche (profondeur de 250 cm) | m3 | 4.86 | 0 | 0
1.4 | Remblai des fouilles provenant de déblais et au alentour de l'ouvrage. Le remblai des fouilles sera exécuté par couches successives de 20 cm d'épaisseur, damées et compactées en arrosant abondamment, de manière à réduire le foisonnement des terres rapportées. | m3 | 6.5 | 0 | 0
SOUS - TOTAL 1.0 - TERRASSEMENT |  |  |  |  | 0
2.0 | INFRASTRUCTURES
2.1 | Béton de propreté dosé à 150 kg/m³ d'épaisseur 5cm et de 50cm de large y compris la douche | m3 | 0.71 | 0 | 0
2.2 | Semelle filante en béton cyclopéen dosé à 250 kg/m³ d'épaisseur de 20cm | m3 | 1.44 | 0 | 0
2.3 | Béton armé pour poteaux dosé à 350 kg/m³ de 20x20cm en HA 12mm y compris les poteaux de la douche de 20cm x 20cm | m3 | 0.42 | 0 | 0
2.4 | Béton armé pour Chainage haut dosé à 350 kg/m3 de 20x20cm en HA 12mm y compris la chape d'égalisation de 10 cm pour la douche | m3 | 0.72 | 0 | 0
2.5 | Maçonnerie en brique cuite pour élévation dans la fosse / ép.. 20 cm | m3 | 6.98 | 0 | 0
2.6 | Dalle sur fosse en béton armé dosé 350 kg/m³ (y compris 2 dalles amovibles) /ép. 10cm, avec barres de 12 (TN+30cm) | m3 | 0.54 | 0 | 0
2.7 | Dalle sur puits perdu en béton armé dosé 350kg/m³ (y compris 1 dalle amovible) /ép. 15cm, avec barres de 12 (TN+30cm) | m3 | 0.29 | 0 | 0
2.8 | Fourniture et pose de moellons à l'intérieur du puits perdu y compris toutes les sujétions | m3 | 3.53 | 0 | 0
2.9 | Rampe en béton non armé dosé à 300 kg/m³ | m3 | 1.2 | 0 | 0
2.10 | Enduit intérieur fosse latrine en mortier de ciment lisse | m² | 41.2 | 0 | 0
2.11 | Béton cyclopéen dosé à 250 kg/m³ d'épaisseur 15cm et de 40 cm de large pour la fondation du mur d'intimité | m3 | 0.33 | 0 | 0
2.12 | Fondations en moellons de la douche et du puits perdu | m3 | 2.98 | 0 | 0
2.13 | Semelle isolée en béton armé dosé à 350 kg/m³ de 40x40 d'épaisseur 15cm | m3 | 0.07 | 0 | 0
2.14 | Dalle de sol en béton non armé dosé à 350kg/m3 ep:10cm à l'intérieur de la douche y compris le drain d'évacuation de l'eau | m3 | 0.98 | 0 | 0
SOUS - TOTAL 2.0 - INFRASTRUCTURES |  |  |  |  | 0
3.0 | SUPERSTRUCTURES - MACONNERIE - ENDUITS - REVÊTEMENTS
3.1 | Maçonnerie en brique cuite pour élévation / ép.. 20 cm pour une hauteur sous plafond de 2,8m y compris le mur d'intimité de 1,5m de hauteur | m3 | 9.41 | 0 | 0
3.2 | Béton armé pour poteaux dosé à 350 kg/m³ de 20x20cm en HA 12 mm | m3 | 0.77 | 0 | 0
3.3 | Béton armé pour chainage haut dosé à 350 kg/m³ de 20x20cm en HA 12mm | m3 | 0.41 | 0 | 0
3.4 | Revêtement intérieur de la dalle en mortier d'épaisseur 8 cm de dosé à 300 kg/m³ avec une finition lisse | m3 | 0.4488 | 0 | 0
3.5 | Enduits ciment sur murs intérieurs : Enduit mur intérieur dosé à 300Kg/m³ lissés, d' épaisseur 1,5 cm d'ép. minimum. | m² | 24.8014 | 0 | 0
3.6 | Enduits ciment sur murs extérieurs : Enduit ciment en trois couches sur épaisseur cumulée de 2 cm au minimum y compris le mur intime | m² | 52.86 | 0 | 0
3.7 | Faïences en grès cérame 30×60 cm pour le revêtement mural | m² | 13.6986 | 0 | 0
3.8 | Carreaux en grès cérame 60×60 cm anti-dérapant pour le revêtement du sol | m² | 2.55 | 0 | 0
SOUS-TOTAL 3.0 - SUPERSTRUCTURE-MACONNERIE-ENDUITS |  |  |  |  | 0
4.0 | CHARPENTE BOIS - COUVERTURE
4.1 | Panne en chevron de 5x5 y compris toute sujétion de fixation et de traitement AVANT MONTAGE | m3 | 0.061188 | 0 | 0
4.2 | Arbalétriers en madrier 7/15 y compris toute sujétion de fixation et de traitement AVANT MONTAGE | m3 | 0.063 | 0 | 0
4.3 | Couverture en tôles ondulées galvanisées BG 28 de couleur bleu UNICEF | m2 | 17.5175 | 0 | 0
4.4 | Fo+pose planche de rive 20 cm, ép. 2,5 cm y compris toute sujétion de fixation, de traitement AVANT MONTAGE et de mise en peinture | ml | 18.515 | 0 | 0
4.5 | Fo+pose des gouttières métalliques en tôle de 1,5mm et accessoires y compris toute sujétion | ml | 5 | 0 | 0
4.6 | Fo+pose des descentes d'eau Ø 90 et accessoires y compris toute sujétion | ml | 3 | 0 | 0
SOUS-TOTAL 4.0 - CHARPENTE BOIS - COUVERTURE |  |  |  |  | 0
5.0 | PLOMBERIE
5.1 | Fourniture et pose tuyaux PVC diam 110, PN 6 pour ventilation de la fosse y compris accessoire de fixation et treillis anti insectes suivant plans | ml | 6 | 0 | 0
5.2 | Fo et Po citerne plastique de 500 litres (sur côté latrines) y compris toute sujétion (pose robinet ½'', vannes d'arrêt et autres accessoires de raccordements) y compris un puits perdu | lot | 1 | 0 | 0
5.3 | Aménagement des orifices de défécation avec des dalles SanPlat et condamnation du second trou de chaque cabine, conformément aux spécifications techniques | pièce | 2 | 0 | 0
5.4 | Construction d'un socle en moellons de 1,50 m de diamètre et de 1,2m de hauteur par rapport au TN avec une plateforme en béton armé de 7cm y compris une fondation de 0,4m au minimum. Le tank de 500 L sera incrusté de 30 cm dans le socle avec un scellement en surface. Le mur extérieur des moellons sera rejointoyé et un puits perdu sera crée pour éviter les bourbiers au point de lavage des mains. | une fois | 1 | 0 | 0
5.5 | Aménagement du drain d'évacuation et d'un regard de visite de 40x40 y compris toutes les sujétions de raccordement au puits perdu | une fois | 1 | 0 | 0
SOUS - TOTAL 5.0 - PLOMBERIE |  |  |  |  | 0
6.0 | MENUISERIE METALLIQUE
6.1 | Fourniture et pose d’une porte métallique pleine de 80×210 mm en tôle 1,5 mm, avec fenêtre d’aération supérieure et verrous interne et externe | pièce | 2 | 0 | 0
| SOUS - TOTAL - 6.0 - MENUISERIE METALLIQUE |  |  |  | 0
7.0 | PEINTURE
7.1 | Peinture acrylique sur murs intérieurs et extérieurs à partir de 1.10m de hauteur pour les murs extérieurs, y compris préparation des surfaces (masticage, grattage, ponçage) | m² | 50.98 | 0 | 0
7.2 | Email bleu UNICEF sur murs extérieurs jusqu'à 1,10 m de hauteur, y compris préparation des surfaces (masticage, grattage, ponçage) | m² | 23.15 | 0 | 0
7.3 | Email bleu UNICEF sur planche de rive en bois, y compris préparation des surfaces (masticage, grattage, ponçage) | m² | 2.42 | 0 | 0
7.4 | Email bleu UNICEF sur porte métallique, y compris préparation des surfaces (masticage, grattage, ponçage) | m² | 3.36 | 0 | 0
7.5 | Fourniture et Pose de panneau de visibilité de 1mX0,6m en façade latérale avec logo Bailleur, Logo UNICEF, partenaire etc…. | une fois | 1 | 0 | 0
SOUS - TOTAL - 7.0 - PEINTURE |  |  |  |  | 0
TOTAL GENERAL POUR UNE CABINE UNE PORTE LATRINE ET UNE PORTE DOUCHE |  |  |  |  | 0
TOTAL GENERAL POUR TROIS CABINE UNE PORTE LATRINE ET UNE PORTE DOUCHE |  |  |  |  | 0
CADRE D'UN TRIAGE DURABLE (9,9mx8,20m)
1.0 | TERRASSEMENT
1.1 | Préparation, décapage, nivellement et implantation Débroussaillage, décapage, nivellement de l'emprise et sur 2 mètres tout au tour de l'ouvrage, implantation de l'ouvrage et nettoyage du terrain y compris toutes sujétions. | m² | 148.84 | 0 | 0
1.2 | Fouilles de fondations en rigole, longueur cumulée 66 m, profondeur 0,50 m et largeur 0,50 m | m3 | 16.5 | 0 | 0
1.3 | Remblai de retour compacté sous dalle de sol | m3 | 20.172 | 0 | 0
SOUS - TOTAL 1.0 - TERRASSEMENT |  |  |  |  | 0
2.0 | FONDATIONS - SUPERSTRUCTURES - MACONNERIE - ENDUITS - REVÊTEMENTS
2.1 | Béton de propreté dosé à 150 kg/m³, épaisseur 5 cm, largeur 50 cm, exécuté sur une longueur cumulée de 66 m | m3 | 1.65 | 0 | 0
2.2 | Maçonnerie en moellons dosée à 250 kg/m³, épaisseur 40 cm et hauteur 1 m, réalisée sur une longueur cumulée de 66 m | m3 | 26.4 | 0 | 0
2.3 | Socles en béton armé dosé à 350 kg/m³, d’une hauteur de 1 m, d’une largeur de 40 cm et d’une épaisseur de 40 cm, pour les appuis de poteaux conformément aux plans | m3 | 2.7 | 0 | 0
2.4 | Longrines en béton armé dosé à 350 kg/m³, d’une hauteur de 15 cm et d’une épaisseur de 20 cm, exécutées sur une longueur cumulée de 66 m | m3 | 1.98 | 0 | 0
2.5 | Dalle de sous-pavement dosée à 300 kg/m³, d’une épaisseur de 10 cm, réalisée sur une surface de 9,90 m de longueur et 8,20 m de largeur | m3 | 8.118 | 0 | 0
2.6 | Trottoir en béton dosé à 250 kg/m³, d’une épaisseur de 10 cm, exécuté sur une longueur de 66 m et une largeur de 1 m | m3 | 6.6 | 0 | 0
2.7 | Maçonnerie des parafouilles en blocs avec mortier dosé à 250 kg/m³, d’une hauteur de 20 cm, réalisée sur une longueur cumulée de 66 m, conformément à la coupe A-A | m3 | 1.98 | 0 | 0
2.8 | Maçonnerie des murs en blocs agglomérés 40 × 20 × 15 cm, dosée à 250 kg/m³, d’une hauteur de 2,80 m et d’une épaisseur de 15 cm, exécutée sur une longueur cumulée de 66 | m3 | 24.31 | 0 | 0
2.9 | Colonnes en béton armé dosées à 350 kg/m³, de section 15 × 20 cm et d’une hauteur de 2,80 m | m3 | 1.428 | 0 | 0
2.10 | Chaînage en béton armé dosé à 350 kg/m³, d’une hauteur de 20 cm et d’une épaisseur de 15 cm, exécuté sur une longueur cumulée de 66 m | m3 | 1.98 | 0 | 0
2.11 | Enduit intérieur et extérieur dosé à 300 kg/m³, d’une épaisseur de 6 cm et d’une hauteur de 3,00 m, appliqué sur une longueur cumulée de 66 m | m2 | 5.052 | 0 | 0
2.12 | Rejointoiement extérieur du soubassement dosé à 300 kg/m³, d’une épaisseur de 2 cm et d’une hauteur de 50 cm, exécuté sur une longueur cumulée de 66 m | m3 | 0.825 | 0 | 0
2.13 | Construction des rampes d’accès en béton dosé à 250 kg/m³, d’une largeur de 1,20 m, incluant la pente conforme aux plans d’exécution | m3 | 4.32 | 0 | 0
SOUS-TOTAL 2.0 - FONDATIONS - SUPERSTRUCTURES - MACONNERIE - ENDUITS - REVÊTEMENTS |  |  |  |  | 0
3.0 | CHARPENTE BOIS - COUVERTURE - FAUX PLAFOND
3.1 | Fourniture et pose d’une ferme en madrier 5 × 15 cm | m3 | 0.9975 | 0 | 0
3.2 | Fourniture et pose des pannes en bois en chevrons 5 × 5 cm | m3 | 0.30625 | 0 | 0
3.3 | Couverture en tôle ondulée galvanisée BG28 pré-peinte, avec toutes sujétions d’exécution | m2 | 103.55 | 0 | 0
3.4 | Planche de rive de 3 cm d’épaisseur, traitée et peinte, posée sur toute la longueur | m3 | 0.23394 | 0 | 0
3.5 | Faux plafond constitué d’une ossature en chevrons de section 5 × 5 cm disposés en gitage à maille de 60 × 60 cm, habillé en panneaux triplex et complété par des lattes de couvre-joint, avec les fixations appropriées | m2 | 81.18 | 0 | 0
3.6 | Gouttière métallique en acier, y compris tous les accessoires | ml | 21.8 | 0 | 0
3.7 | Descentes d’eau en PVC Ø110 PN6, y compris toutes sujétions d’exécution | ml | 12 | 0 | 0
SOUS-TOTAL 4.0 - CHARPENTE BOIS - COUVERTURE - FAUX PLAFOND |  |  |  |  | 0
4.0 | SANITAIRE ET FOSSE SEPTIQUE
4.1 | Sanitaire complet comprenant la fourniture et la pose des appareils sanitaires, des revêtements de sol et de mur, ainsi que des réseaux d’alimentation en PPR ¾ et d’évacuation en PVC Ø110 et Ø63 avec leurs accessoires | une fois | 1 | 0 | 0
4.2 | Fosse septique complète (fosse et puits perdu) comprenant le creusage (3,60 × 2,20 m, profondeur 2,00 m), la maçonnerie en blocs agglomérés dosés à 300 kg/m³ (dimensions internes 3,20 × 1,80 × 1,70 m), ainsi que le béton armé pour les dalles de couverture et les renfort | une fois | 1 | 0 | 0
SOUS - TOTAL 4.0 - SANITAIRE ET FOSSE SEPTIQUE |  |  |  |  | 0
5.0 | MENUISERIE
5.1 | F et P Portes métalliques pleines à simple battant (dimension (100x220), serrure, y compris la finition ainsi que toutes sujétions de pose. | pièce | 5 | 0 | 0
5.2 | F et P Portes en bois à simple battant (dimension (100x220), serrure, y compris la finition ainsi que toutes sujétions de pose. | pièce | 4 | 0 | 0
5.3 | Fenêtre métallique à deux battants, finition vernis, dimensions 140 × 140 cm, fourniture et pose | pièce | 6 | 0 | 0
SOUS - TOTAL - 5.0 - MENUISERIE |  |  |  |  | 0
6.0 | PEINTURE
6.1 | Préparation des murs intérieurs avec application d’un mastic, suivie d’une peinture en phase aqueuse couleur blanche sur l’ensemble des surfaces | m2 | 175.24 | 0 | 0
6.2 | Peinture extérieure lavable, couleur bleue, appliquée sur 1 m de hauteur en façade | m2 | 175.24 | 0 | 0
6.3 | Peinture en huile sur la menuiserie | m2 | 19.8 | 0 | 0
6.4 | Peinture en phase aqueuse sur plafond, couleur blanche | m2 | 81.18 | 0 | 0
6.5 | Application de la peinture Basco pour rejointoiement et protection du soubassement | m2 | 33 | 0 | 0
| SOUS - TOTAL - 6.0 - MENUISERIE METALLIQUE |  |  |  | 0
7.0 | ÉLECTRICITÉ
7.1 | Installation électrique complète comprenant la fourniture et la pose des câbles de puissance et d’éclairage, des conduits PVC, des boîtes d’encastrement et de dérivation, des prises 2P+T, des interrupteurs étanches, des douilles et lampes, des attaches et fixations, ainsi que du tableau divisionnaire avec disjoncteurs et accessoires de raccordemen | une fois | 1 | 0 | 0
SOUS - TOTAL - 7.0 - ÉLECTRICITÉ |  |  |  |  | 0
TOTAL GENERAL POUR UN TRIAGE |  |  |  |  | 0
TOTAL GENERAL POUR QUATRE TRIAGES |  |  |  |  | 0
TOTAL GENERAL LOT 5 |  |  |  |  | 0

## BPU Lots 5_&6
BORDEREAU DES PRIX LOTs 5 et 6
N° | Désignation | Description | Unité
0.0 | INSTALLATION ET REPLI CHANTIER
0.1 | Installation chantier (Amené de matériels, construction d'abris de chantier, dépôt, préparation du terrain etc…) | Ce prix rémunère forfaitairement l’installation complète du chantier, incluant l’amenée du matériel, la mise en place des abris et dépôts, la préparation du terrain ainsi que l’ensemble des sujétions nécessaires à la bonne exécution des travaux | une fois
0.2 | Repli de chantier (démontage des installation, nettoyage du site, démobilisation du personnel etc..) | Ce prix rémunère le repli complet de chantier, incluant le démontage des installations provisoires, l’évacuation des équipements et matériaux, le nettoyage et la remise en état du site, ainsi que la démobilisation du personnel, y compris toutes sujétions. | une fois
SOUS - TOTAL 0.0 INSTALLATION ET REPLI CHANTIER
BLOC LATRINES-DOUCHES (DEUX PORTES LATRINES ET DEUX PORTES DOUCHES)
1.0 | TERRASSEMENT
1.1 | Préparation, décapage, nivellement et implantation Débroussaillage, décapage, nivellement de l'emprise et sur 2 mètres tout au tour de l'ouvrage, implantation de l'ouvrage et nettoyage du terrain y compris toutes sujétions. | Ce prix rémunère l’ensemble des travaux, fournitures, prestations et moyens nécessaires à la parfaite exécution de l’article, y compris toutes sujétions de main-d’œuvre, matériel, approvisionnements, manutentions, évacuations, protection, implantation, réglages et mises en conformité, sans exception ni réserve. | m²
1.2 | Fouilles de fondations profondeurs 0,55m & 1,55m | Ce prix rémunère les fouilles de fondations exécutées à des profondeurs de 0,55 m et 1,55 m, incluant l’excavation manuelle ou mécanique, l’évacuation ou le stockage temporaire des déblais, le profilage des parois, la mise en conformité des niveaux, ainsi que toutes les sujétions nécessaires à la parfaite exécution des travaux. | m3
1.3 | Remblai de retour compacté sous dalle de sol | Ce prix rémunère le remblai de retour sous dalle de sol, exécuté avec des matériaux appropriés, mis en place en couches successives régulièrement arrosées, damées et compactées afin d’obtenir une assise stable et homogène. Le prix comprend également toutes les sujétions de réglage, de nivellement et de mise en conformité nécessaires à la parfaite exécution des travaux. | m3
SOUS - TOTAL 1.0 - TERRASSEMENT
2.0 | INFRASTRUCTURES
2.1 | Béton de propreté sous la fondation en moellon (dosé à 150 kg/m³) | Ce prix rémunère la fourniture et la mise en œuvre du béton de propreté dosé à 250 kg/m³ sous les fondations en moellons, incluant le nettoyage et la préparation du fond de fouille, l’arasement, le coffrage éventuel, la mise en place du béton, le tirage, le dressage et le curetage, ainsi que toutes les sujétions nécessaires à la parfaite exécution des travaux. | m3
2.2 | Fondation en moellon de 40 × 90 cm | Ce prix rémunère la fourniture et la mise en œuvre d’une fondation en moellons de dimensions 40 × 90 cm, comprenant l’excavation, l’approvisionnement, le maçonnage, le calage, le nivellement et toutes les sujétions nécessaires à la parfaite exécution selon les règles de l’art. | m3
2.3 | Parois de fosse en maçonnerie de briques cuites (ép. 15 cm) | Ce prix rémunère la fourniture et la pose des parois de fosse en briques cuites, épaisseur 15 cm, y compris le montage, les joints, l’alignement, le dressage, les échafaudages, l’approvisionnement et toutes sujétions de main-d’œuvre et matériel. | m3
2.4 | Colonnes en béton armé (dosé à 350 kg/m³) de 15 × 15 cm dans la fosse | Ce prix rémunère la fourniture et la mise en place des colonnes en béton armé de section 15 × 15 cm, comprenant l’acier HA, le coffrage, le coulage, le décoffrage et toutes sujétions nécessaires à la parfaite exécution. | m3
2.5 | Poutre haute de fosse (dosé à 350 kg/m³) 15 × 15 cm en béton armé | Ce prix rémunère la fourniture et l’exécution de la poutre haute de fosse en béton armé de section 15 × 15 cm, incluant coffrage, ferraillage, coulage, cure du béton et toutes sujétions d’alignement et de fixation | m3
2.6 | Fourniture et pose du mortier de ciment pour l’enduit intérieur de la fosse (dosé à 250 kg/m³) | Ce prix rémunère la fourniture et l’application du mortier de ciment dosé à 250 kg/m³ pour l’enduit intérieur de la fosse, comprenant dressage, lissage, préparation des supports et toutes sujétions nécessaires. | m2
2.7 | Couche d’enduit primaire bitumineux | Ce prix rémunère la fourniture et l’application d’une couche d’enduit primaire bitumineux sur les surfaces spécifiées, incluant la préparation du support, le nettoyage, l’application uniforme et toutes sujétions. | m2
2.8 | Remblai de retour compacté sous dalle de sol | Ce prix rémunère la mise en place du remblai de retour sous dalle de sol, y compris transport, épandage, arrosage, compactage en couches successives et toutes sujétions nécessaires pour obtenir la portance exigée. | m3
2.9 | Fourniture et pose de la feuille de visqueen | Ce prix rémunère la fourniture et la pose de la feuille de visqueen comme barrière anti-humidité sous dalle, incluant découpe, positionnement, chevauchements, fixation et toutes sujétions. | m²
2.10 | Béton de propreté sous le radier dosé à 150 kg/m³ (ép. 5 cm) | Ce prix rémunère la fourniture et la mise en œuvre du béton de propreté d’épaisseur 5 cm sous le radier, incluant nivellement, coulage, dressage et toutes sujétions nécessaires. | m3
2.11 | Radier en béton armé dosé à 350 kg/m³ (ép. 10 cm) | Ce prix rémunère la fourniture et l’exécution du radier en béton armé dosé à 350 kg/m³, épaisseur 10 cm, comprenant coffrage, ferraillage, coulage, cure et toutes sujétions. | m3
2.12 | Dalle de sol en béton armé dosé à 350 kg/m³ (ép. 10 cm) avec finition ciment lissé pour espace de circulation | Ce prix rémunère la fourniture et la mise en œuvre d’une dalle de sol en béton armé de 10 cm d’épaisseur, incluant le ferraillage, le coulage, le lissage au ciment, la cure et toutes sujétions nécessaires à la parfaite finition. | m3
2.13 | Fûts de colonnes du muret de séparation 40 × 40 cm en béton armé dosé à 350 kg/m³ | Ce prix rémunère la fourniture et l’exécution des fûts de colonnes 40 × 40 cm en béton armé pour le muret de séparation, y compris coffrages, aciers, coulage, alignement et toutes sujétions nécessaires. | m3
2.14 | Poutres de couronnement 40 × 10 cm en béton armé dosé à 350 kg/m³ | Ce prix rémunère la fourniture et la pose des poutres de couronnement 40 × 10 cm en béton armé, incluant ferraillage, coffrage, coulage, cure du béton et sujétions de mise en œuvre. | m3
2.15 | Construction des rampes d’accès et des marches, y compris toutes sujétions d’exécution | Ce prix rémunère la construction des rampes d’accès et des marches, comprenant les fouilles éventuelles, le coffrage, le ferraillage, le béton, les revêtements, les réglages de pente et toutes sujétions nécessaires à une exécution complète et conforme. | une fois
SOUS - TOTAL 2.0 - INFRASTRUCTURES
3.0 | SUPERSTRUCTURES - MACONNERIE - ENDUITS - REVÊTEMENTS
3.1 | Maçonnerie en brique cuite de 15×15×30 cm pour les murs extérieurs du bâtiment, rejointoyée avec du ciment gris | Ce prix rémunère la fourniture et la mise en œuvre de la maçonnerie en briques cuites de dimensions 15 × 15 × 30 cm pour les murs extérieurs du bâtiment, y compris le montage à joints croisés, le rejointoiement complet au mortier de ciment gris, les coupes, alignements, réglages, levages et toutes sujétions nécessaires à la parfaite réalisation des ouvrages. | m3
3.2 | Colonnes en béton armé de dimension 15×15 cm dosé à 350 kg/m³ | Ce prix rémunère la fourniture et la mise en œuvre des colonnes en béton armé de section 15 × 15 cm, y compris le coffrage, le ferraillage conforme aux plans, le béton dosé selon les spécifications, la vibration, le décoffrage et toutes sujétions nécessaires pour garantir la stabilité et la durabilité de l’ouvrage. | m3
3.3 | Poutres en béton armé de 15×15 cm dosé à 350 kg/m³ | Ce prix rémunère la fourniture et la mise en œuvre des poutres en béton armé de section 15 × 15 cm, incluant la préparation des coffrages, la pose des armatures, le coulage du béton, la vibration, le décoffrage, ainsi que toutes sujétions de manutention, d’étaiement et de finition. | m3
3.4 | Fourniture et pose du mortier de ciment (dosé à 300 kg/m³) pour crépissage des éléments en béton armé | Ce prix rémunère la fourniture et l’application du mortier de ciment destiné au crépissage des éléments en béton armé (poteaux, poutres, chaînages), y compris la préparation des surfaces, l’application en couche régulière, le dressage, le lissage et toutes sujétions nécessaires à une finition propre et durable. | m²
3.5 | Trappes de fosses en fonte de section 60×60 cm | Ce prix rémunère la fourniture et la pose de trappes en fonte de dimensions 60 × 60 cm pour la fermeture des fosses, y compris les cadres d’appui, la fixation, l’étanchéité périphérique et toutes les sujétions nécessaires à une installation sécurisée et durable. | pièce
3.6 | Mains courantes / supports en acier pour les personnes à mobilité réduite | Ce prix rémunère la fourniture et l’installation de mains courantes ou supports en acier destinés à faciliter l’accessibilité des personnes à mobilité réduite, y compris les fixations, ancrages, traitements anticorrosion, réglages, alignements et l’ensemble des sujétions nécessaires pour garantir robustesse et sécurité | m
3.7 | Faïences en grès cérame 30×60 cm pour le revêtement mural | Ce prix rémunère la fourniture et la pose de faïences en grès cérame de dimensions 30 × 60 cm pour le revêtement des parois, y compris la préparation des supports, le calepinage, le collage, les coupes, les joints hydrofuges et toutes sujétions nécessaires pour obtenir une surface plane, durable et facilement nettoyable. | m²
3.8 | Carreaux en grès cérame 60×60 cm anti-dérapant pour le revêtement du sol | Ce prix rémunère la fourniture et la pose de carreaux en grès cérame 60 × 60 cm antidérapants, incluant le nivellement du support, le calepinage, le collage, les coupes, la réalisation des joints (hydrofuges si nécessaire), et toutes les sujétions indispensables pour assurer un sol résistant, sécurisé et durable. | m²
SOUS-TOTAL 3.0 - SUPERSTRUCTURE-MACONNERIE-ENDUITS
4.0 | CHARPENTE BOIS - COUVERTURE
4.1 | Fourniture et pose d’une ferme en madrier 5 × 15 cm | Ce prix rémunère la fourniture et la pose d’une ferme réalisée en madrier de section 5 × 15 cm, y compris toutes les sujétions de taille, d’assemblage, de fixation, de traitement préventif du bois et de mise en œuvre complète conformément aux plans et aux règles de l’art. | m3
4.2 | Fourniture et pose des pannes en bois en chevrons 5 × 5 cm | Ce prix rémunère la fourniture et la pose de pannes en bois constituées de chevrons de section 5 × 5 cm, y compris le traitement du bois avant montage, les découpes, la fixation sur la charpente et toutes sujétions nécessaires à la parfaite exécution. | m3
4.3 | Couverture en tôle ondulée galvanisée BG28 pré-peinte, avec toutes sujétions d’exécution | Ce prix rémunère la fourniture et la pose de la couverture en tôle ondulée galvanisée BG28 pré-peinte, incluant la pose, le chevauchement, la fixation mécanique, l’étanchéité, les accessoires nécessaires et toutes sujétions d’exécution conformes aux normes. | m2
4.4 | Planche de rive de 3 cm d’épaisseur, traitée et peinte, posée sur toute la longueur | Ce prix rémunère la fourniture, le traitement, la peinture et la pose de la planche de rive d’épaisseur 3 cm, installée sur toute la longueur de la toiture, y compris toutes les sujétions d’ajustement, de fixation et de finition. | m3
4.5 | Fourniture et pose de la gouttière métallique en acier, y compris tous les accessoires | Ce prix rémunère la fourniture et la pose de la gouttière métallique en acier avec tous ses accessoires (crochets, jonctions, naissances, embouts), y compris la fixation, l’étanchéité, l’alignement et toutes les sujétions de mise en œuvre. | ml
4.6 | Descentes d’eau en PVC Ø110, y compris toutes sujétions d’exécution | Ce prix rémunère la fourniture et la pose des descentes d’eau en PVC Ø110, y compris les colliers de fixation, les raccords, les accessoires, la mise en place, l’étanchéité des jonctions et toutes les sujétions d’exécution | ml
SOUS-TOTAL 4.0 - CHARPENTE BOIS - COUVERTURE
5.0 | PLOMBERIE
5.1 | Regards couverts (50×50 cm) EU pour l’évacuation des eaux usée | Ce prix rémunère la fourniture et la mise en place de regards couverts de dimensions 50 × 50 cm destinés à l’évacuation des eaux usées, incluant la fouille, la mise à niveau, le raccordement, le scellement, la couverture, ainsi que toutes les sujétions nécessaires à la parfaite exécution des travaux. | une fois
5.2 | Fourniture et pose PVC et accessoires pour évacuation des EU vers puits perdant | Ce prix rémunère la fourniture et la pose de conduites en PVC et de l’ensemble des accessoires nécessaires pour l’évacuation des eaux usées vers un puits perdu, incluant le terrassement, la pose en tranchée, les pentes réglementaires, les raccordements, les essais d’étanchéité et toutes sujétions d’exécution. | une fois
5.3 | Fourniture et pose tuyaux PVC diam 110, PN 6 pour ventilation de la fosse y compris accessoire de fixation et treillis anti insectes suivant plans | Ce prix rémunère la fourniture et la pose de la colonne de ventilation en PVC Ø110 PN6, incluant les supports et accessoires de fixation, le treillis anti-insectes conforme aux plans, le percement, le scellement et toutes sujétions pour assurer une ventilation conforme du système. | une fois
5.4 | Aménagement des orifices de défécation avec des dalles SanPlat et condamnation du second trou de chaque cabine, conformément aux spécifications (y compris accessoires PMR) techniques | Ce prix rémunère la fourniture et la mise en place des dalles SanPlat pour les orifices de défécation, ainsi que la condamnation du second trou de chaque cabine conformément aux spécifications techniques, incluant les accessoires PMR, le scellement, l’ajustement et toutes sujétions nécessaires | pièce
5.5 | F et P de lavabos complets (robinetterie et accessoires compris) | Ce prix rémunère la fourniture et la pose de lavabos complets, incluant la robinetterie, les siphons, les fixations, les accessoires, les raccordements à l’alimentation et à l’évacuation, ainsi que toutes sujétions nécessaires pour leur mise en service. | pièce
5.6 | Fourniture et pose de tuyaux PPR PN20 DN32 pour l’adduction et la distribution intérieure d’eau froide, y compris accessoires | Ce prix rémunère la fourniture et la pose de tuyaux en PPR PN20 DN32 pour l’adduction et la distribution d’eau froide, incluant les raccords, soudures, fixations, essais de pression, mise en charge et toutes sujétions nécessaires à la parfaite exécution. | une fois
5.7 | F et P accessoires de douches (pommeau, accessoires de douche et dispositifs PMR) | Ce prix rémunère la fourniture et la pose des accessoires complets de douche, incluant pommeau, flexible, support, robinetterie, ainsi que les dispositifs adaptés aux personnes à mobilité réduite (PMR), avec toutes sujétions de fixation, de raccordement et de mise en service. | pièce
SOUS - TOTAL 5.0 - PLOMBERIE
6.0 | MENUISERIE METALLIQUE
6.1 | F et P Portes métalliques pleines à simple battant (dimension 90x210), avec grillage supérieur, serrure, y compris la finition ainsi que toutes sujétions de pose. | Ce prix rémunère la fourniture et la pose de portes métalliques pleines à simple battant de dimensions 90 × 210 cm, comprenant un grillage supérieur d’aération, une serrure complète et tous les accessoires nécessaires. Le prix inclut également la préparation des supports, les travaux de fixation, les ajustements, la finition (ponçage, apprêt, peinture) ainsi que l’ensemble des sujétions requises pour une installation parfaitement fonctionnelle et conforme aux standards. | pièce
SOUS - TOTAL - 6.0 - MENUISERIE METALLIQUE
BLOC LATRINES-DOUCHES (UNE PORTE LATRINE ET UNE PORTE DOUCHE)
1.0 | TERRASSEMENT
1.1 | Préparation, décapage, nivellement et implantation Débroussaillage, décapage, nivellement de l'emprise et sur 2 mètres tout au tour de l'ouvrage, implantation de l'ouvrage et nettoyage du terrain y compris toutes sujétions. | Ce prix rémunère l’ensemble des travaux, fournitures, prestations et moyens nécessaires à la parfaite exécution de l’article, y compris toutes sujétions de main-d’œuvre, matériel, approvisionnements, manutentions, évacuations, protection, implantation, réglages et mises en conformité, sans exception ni réserve. | m²
1.2 | Fouilles en trou et excavation de terre (profondeur de 250 cm) y compris la fouille en trou de 50cm /60cm de profondeur pour la douche | Ce prix rémunère les fouilles en trou et l’excavation de terre jusqu’à 2,50 m de profondeur, y compris la fouille complémentaire de 50–60 cm pour la dalle de la douche, ainsi que toutes les sujétions nécessaires à la parfaite exécution des travaux. | m3
1.3 | Fouilles en trou et excavation de terre pour puits perdu de la douche (profondeur de 250 cm) | Ce prix rémunère les fouilles en trou et l’excavation de terre pour le puits perdu de la douche, jusqu’à 2,50 m de profondeur, y compris toutes les sujétions nécessaires à la parfaite exécution des travaux. | m3
1.4 | Remblai des fouilles provenant de déblais et au alentour de l'ouvrage. Le remblai des fouilles sera exécuté par couches successives de 20 cm d'épaisseur, damées et compactées en arrosant abondamment, de manière à réduire le foisonnement des terres rapportées. | Ce prix rémunère le remblai des fouilles avec les déblais provenant de l’excavation, ainsi que le remblai autour de l’ouvrage, exécuté en couches successives de 20 cm, arrosées, damées et compactées, y compris toutes les sujétions nécessaires à la parfaite exécution des travaux. | m3
SOUS - TOTAL 1.0 - TERRASSEMENT
2.0 | INFRASTRUCTURES
2.1 | Béton de propreté dosé à 150 kg/m³ d'épaisseur 5cm et de 50cm de large y compris la douche | Ce prix rémunère la fourniture et la mise en place du béton de propreté dosé à 150 kg/m³, d’une épaisseur de 5 cm et d’une largeur de 50 cm, y compris sous la dalle de la douche, ainsi que toutes les sujétions nécessaires à la parfaite exécution des travaux. | m3
2.2 | Semelle filante en béton cyclopéen dosé à 250 kg/m³ d'épaisseur de 20cm | Ce prix rémunère la fourniture et la mise en œuvre de la semelle filante en béton cyclopéen dosé à 250 kg/m³, épaisseur 20 cm, y compris toutes les sujétions nécessaires. | m3
2.3 | Béton armé pour poteaux dosé à kg/m³ de 20x20cm en HA 12mm y compris les poteaux de la douche de 20cm x 20cm | Ce prix rémunère la fourniture et la mise en œuvre du béton armé pour poteaux dosé à 350 kg/m³, section 20 × 20 cm en HA 12 mm, y compris les poteaux de la douche, ainsi que toutes les sujétions nécessaires. | m3
2.4 | Béton armé pour Chainage haut dosé à 350 kg/m³ de 20x20cm en HA 12mm y compris la chape d'égalisation de 10 cm pour la douche | Ce prix rémunère la fourniture et la mise en œuvre du béton armé pour chaînage haut dosé à 350 kg/m³, section 20 × 20 cm en HA 12 mm, y compris la chape d’égalisation de 10 cm pour la douche, avec toutes les sujétions nécessaires. | m3
2.5 | Maçonnerie en brique cuite pour élévation dans la fosse / ép.. 20 cm | Ce prix rémunère la fourniture et la pose de la maçonnerie en briques cuites pour l’élévation de la fosse, épaisseur 20 cm, y compris toutes les sujétions nécessaires. | m3
2.6 | Dalle sur fosse en béton armé dosé 350kg/m³ (y compris 2 dalles amovibles) /ép. 10cm, avec barres de 12 (TN+30cm) | Ce prix rémunère la fourniture et la mise en œuvre de la dalle sur fosse en béton armé dosé à 350 kg/m³, épaisseur 10 cm, y compris deux dalles amovibles et les barres de 12 mm (TN + 30 cm), ainsi que toutes les sujétions nécessaires. | m3
2.7 | Dalle sur puits perdu en béton armé dosé 350 kg/m³ (y compris 1 dalle amovible) /ép. 15cm, avec barres de 12 (TN+30cm) | Ce prix rémunère la fourniture et la mise en œuvre de la dalle sur puits perdu en béton armé dosé à 350 kg/m³, épaisseur 15 cm, y compris une dalle amovible et les barres de 12 mm (TN + 30 cm), avec toutes les sujétions nécessaires. | m3
2.8 | Fourniture et pose de moellons à l'intérieur du puits perdu y compris toutes les sujétions | Ce prix rémunère la fourniture et la pose de moellons à l’intérieur du puits perdu, y compris toutes les sujétions nécessaires. | m3
2.9 | Rampe en béton non armé dosé à 300 kg/m³ | Ce prix rémunère la fourniture et la mise en œuvre de la rampe en béton non armé dosé à 300 kg/m³, y compris toutes les sujétions nécessaires. | m3
2.10 | Enduit intérieur fosse latrine en mortier de ciment lisse | Ce prix rémunère la fourniture et l’exécution de l’enduit intérieur de la fosse latrine en mortier de ciment lissé, y compris toutes les sujétions nécessaires. | m²
2.11 | Béton cyclopéen dosé à kg/m³ d'épaisseur 15cm et de 40 cm de large pour la fondation du mur d'intimité | Ce prix rémunère la fourniture et la mise en œuvre du béton cyclopéen dosé à 250 kg/m³, épaisseur 15 cm et largeur 40 cm, pour la fondation du mur d’intimité, y compris toutes les sujétions nécessaires. | m3
2.12 | Fondations en moellons de la douche et du puits perdu | Ce prix rémunère la fourniture et la mise en œuvre des fondations en moellons pour la douche et le puits perdu, y compris toutes les sujétions nécessaires. | m3
2.13 | Semelle isolée en béton armé dosé à 350 kg/m³ de 40x40 d'épaisseur 15cm | Ce prix rémunère la fourniture et la mise en œuvre de la semelle isolée en béton armé dosé à 350 kg/m³, dimension 40 × 40 cm, épaisseur 15 cm, y compris toutes les sujétions nécessaires. | m3
2.14 | Dalle de sol en béton non armé dosé à 350 kg/m³ ep:10cm à l'intérieur de la douche y compris le drain d'évacuation de l'eau | Ce prix rémunère la fourniture et la mise en œuvre de la dalle de sol en béton non armé dosé à 350 kg/m³, épaisseur 10 cm à l’intérieur de la douche, y compris le drain d’évacuation des eaux et toutes les sujétions nécessaires. | m3
SOUS - TOTAL 2.0 - INFRASTRUCTURES
3.0 | SUPERSTRUCTURES - MACONNERIE - ENDUITS
3.1 | Maçonnerie en brique cuite pour élévation / ép.. 20 cm pour une hauteur sous plafond de 2,8m y compris le mur d'intimité de 1,5m de hauteur | Ce prix rémunère la fourniture et la pose de la maçonnerie en briques cuites, épaisseur 20 cm, pour une hauteur sous plafond de 2,8 m, y compris le mur d’intimité de 1,5 m de hauteur, ainsi que toutes les sujétions nécessaires. | m3
3.2 | Béton armé pour poteaux dosé à 350 kg/m³ de 20x20cm en HA 12 mm | Ce prix rémunère la fourniture et la mise en œuvre du béton armé dosé à 350 kg/m³ pour poteaux 20 × 20 cm en HA 12 mm, y compris toutes les sujétions nécessaires. | m3
3.3 | Béton armé pour chainage haut dosé à 350 kg/m³ de 20x20cm en HA 12mm | Ce prix rémunère la fourniture et la mise en œuvre du béton armé dosé à 350 kg/m³ pour chaînage haut 20 × 20 cm en HA 12 mm, y compris toutes les sujétions nécessaires. | m3
3.4 | Revêtement intérieur de la dalle en mortier d'épaisseur 8 cm de dosé à 300 kg/m³ avec une finition lisse | Ce prix rémunère la fourniture et la mise en œuvre du revêtement intérieur de la dalle en mortier dosé à 300 kg/m³, épaisseur 8 cm, avec finition lisse, y compris toutes les sujétions nécessaires. | m3
3.5 | Enduits ciment sur murs intérieurs : Enduit mur intérieur dosé à 300Kg/m³ lissés, d' épaisseur 1,5 cm d'ép. minimum. | Ce prix rémunère la fourniture et l’exécution de l’enduit ciment intérieur dosé à 300 kg/m³, lissé, d’une épaisseur minimale de 1,5 cm, y compris toutes les sujétions nécessaires. | m²
3.6 | Enduits ciment sur murs extérieurs : Enduit ciment en trois couches sur épaisseur cumulée de 2 cm au minimum y compris le mur intime | Ce prix rémunère la fourniture et l’exécution de l’enduit ciment extérieur en trois couches, pour une épaisseur cumulée minimale de 2 cm, y compris sur le mur d’intimité, ainsi que toutes les sujétions nécessaires. | m²
3.7 | Faïences en grès cérame 30×60 cm pour le revêtement mural | Ce prix rémunère la fourniture et la pose des faïences en grès cérame de format 30 × 60 cm pour le revêtement mural, y compris la préparation des surfaces, l’application de la colle adaptée, les coupes, les alignements, les joints, le nettoyage final et toutes les sujétions nécessaires à la parfaite exécution des travaux. | m²
3.8 | Carreaux en grès cérame 60×60 cm anti-dérapant pour le revêtement du sol | Ce prix rémunère la fourniture et la pose des carreaux en grès cérame 60 × 60 cm anti-dérapants pour le revêtement du sol, y compris la préparation du support, l’application de la colle, les découpes, l’alignement, les joints, le nettoyage final ainsi que toutes les sujétions nécessaires à la parfaite exécution des travaux. | m²
SOUS-TOTAL 3.0 - SUPERSTRUCTURE-MACONNERIE-ENDUITS
4.0 | CHARPENTE BOIS - COUVERTURE
4.1 | Panne en chevron de 5x5 y compris toute sujétion de fixation et de traitement AVANT MONTAGE | Ce prix rémunère la fourniture et la pose des pannes en chevron 5 × 5, y compris toutes sujétions de fixation, d’assemblage et de traitement du bois avant montage, sans exception ni réserve. | m3
4.2 | Arbalétriers en madrier 7/15 y compris toute sujétion de fixation et de traitement AVANT MONTAGE | Ce prix rémunère la fourniture et la pose des arbalétriers en madrier 7/15, y compris toutes sujétions de fixation, de traitement du bois avant montage, et de mise en œuvre complète. | m3
4.3 | Couverture en tôles ondulées galvanisées BG 28 de couleur bleu UNICEF | Ce prix rémunère la fourniture et la pose de la couverture en tôles ondulées galvanisées BG 28, couleur bleu UNICEF, y compris toutes sujétions de fixation, de chevauchement, d’étanchéité et d’accessoires. | m2
4.4 | Fo+pose planche de rive 20 cm, ép. 2,5 cm y compris toute sujétion de fixation, de traitement AVANT MONTAGE et de mise en peinture | Ce prix rémunère la fourniture et la pose des planches de rive 20 cm, épaisseur 2,5 cm, y compris toutes sujétions de fixation, de traitement avant montage et de mise en peinture, ainsi que toutes prestations accessoires | ml
4.5 | Fo+pose des gouttières métalliques en tôle de 1,5mm et accessoires y compris toute sujétion | Ce prix rémunère la fourniture et la pose des gouttières métalliques en tôle de 1,5 mm et leurs accessoires, y compris toutes sujétions de fixation, d’étanchéité, d’alignement et de mise en œuvre. | ml
4.6 | Fo+pose des descentes d'eau Ø 90 et accessoires y compris toute sujétion | Ce prix rémunère la fourniture et la pose des descentes d’eau Ø 90 et leurs accessoires, y compris toutes sujétions de fixation, de guidage, d’étanchéité, d’assemblage et de mise en œuvre. | ml
SOUS-TOTAL 4.0 - CHARPENTE BOIS - COUVERTURE
5.0 | PLOMBERIE
5.1 | Fourniture et pose tuyaux PVC diam 110, PN 6 pour ventilation de la fosse y compris accessoire de fixation et treillis anti insectes suivant plans | Ce prix rémunère la fourniture et la pose des tuyaux PVC Ø 110, PN 6 pour la ventilation de la fosse, y compris les accessoires de fixation, le treillis anti-insectes et toutes les sujétions prévues aux plans. | ml
5.2 | Fo et Po citerne plastique de 500 litres (sur côté latrines) y compris toute sujétion (pose robinet ½'', vannes d'arrêt et autres accessoires de raccordements) y compris un puits perdu | Ce prix rémunère la fourniture et la pose du TE en PVC Ø 110, PN 6 pour la fermeture de la partie supérieure du conduit, y compris toutes les sujétions de pose et d’ajustement. | pièce
5.3 | Aménagement des orifices de défécation avec des dalles SanPlat et condamnation du second trou de chaque cabine, conformément aux spécifications techniques | Ce prix rémunère la fourniture et la pose de la citerne plastique de 500 litres, y compris toutes sujétions de raccordement (robinet ½", vannes d'arrêt, accessoires) ainsi que la création d’un puits perdu, sans exception ni réserve. | lot
5.4 | Construction d'un socle en moellons de 1,50 m de diamètre et de 1,2m de hauteur par rapport au TN avec une plateforme en béton armé de 7cm y compris une fondation de 0,4m au minimum. Le tank de 500 L sera incrusté de 30 cm dans le socle avec un scellement en surface. Le mur extérieur des moellons sera rejointoyé et un puits perdu sera crée pour éviter les bourbiers au point de lavage des mains. | Ce prix rémunère la fourniture et l’exécution de l’aménagement des orifices de défécation avec dalles SanPlat, y compris la condamnation du second trou de chaque cabine conformément aux spécifications techniques, ainsi que toutes les sujétions nécessaires. | pièce
5.5 | Aménagement du drain d'évacuation et d'un regard de visite de 40x40 y compris toutes les sujétions de raccordement au puits perdu | Ce prix rémunère la fourniture et la réalisation du socle en moellons de 1,50 m de diamètre et 1,20 m de hauteur, y compris la plateforme en béton armé de 7 cm, la fondation minimale de 0,40 m, l’incrustation du tank de 500 L sur 30 cm avec scellement, le rejointoiement du mur extérieur, ainsi que la création du puits perdu, avec toutes les sujétions nécessaires. | une fois
SOUS - TOTAL 5.0 - PLOMBERIE
6.0 | MENUISERIE METALLIQUE
6.1 | Fourniture et pose d’une porte métallique pleine de 80×210 mm en tôle 1,5 mm, avec fenêtre d’aération supérieure et verrous interne et externe | Ce prix rémunère la fourniture et la pose d’une porte métallique pleine de 80 × 210 cm en tôle de 1,5 mm, avec fenêtre d’aération supérieure et verrous interne et externe, y compris toutes les sujétions de fixation, d’ajustement, d’accessoires et de mise en œuvre nécessaires à la parfaite exécution des travaux. | pièce
SOUS - TOTAL - 6.0 - MENUISERIE METALLIQUE
7.0 | PEINTURE
7.1 | Peinture acrylique sur murs intérieurs et extérieurs à partir de 1.10m de hauteur pour les murs extérieurs, y compris préparation des surfaces (masticage, grattage, ponçage) | Ce prix rémunère la fourniture et l’application de la peinture acrylique sur murs intérieurs et sur murs extérieurs à partir de 1,10 m de hauteur, y compris la préparation complète des surfaces (masticage, grattage, ponçage) et toutes les sujétions nécessaires. | m²
7.2 | Email bleu UNICEF sur murs extérieurs jusqu'à 1,10 m de hauteur, y compris préparation des surfaces (masticage, grattage, ponçage) | Ce prix rémunère la fourniture et l’application de l’email bleu UNICEF sur les murs extérieurs jusqu’à 1,10 m de hauteur, y compris la préparation des surfaces (masticage, grattage, ponçage) et toutes les sujétions nécessaires. | m²
7.3 | Email bleu UNICEF sur planche de rive en bois, y compris préparation des surfaces (masticage, grattage, ponçage) | Ce prix rémunère la fourniture et l’application de l’email bleu UNICEF sur la planche de rive en bois, y compris la préparation des surfaces (masticage, grattage, ponçage) et toutes les sujétions nécessaires. | m²
7.4 | Email bleu UNICEF sur porte métallique, y compris préparation des surfaces (masticage, grattage, ponçage) | Ce prix rémunère la fourniture et l’application de l’email bleu UNICEF sur la porte métallique, y compris la préparation des surfaces (masticage, grattage, ponçage) et toutes les sujétions nécessaires. | m²
7.5 | Fourniture et Pose de panneau de visibilité de 1mX0,6m en façade latérale avec logo Bailleur, Logo UNICEF, partenaire etc…. | Ce prix rémunère la fourniture et la pose d’un panneau de visibilité de 1,00 m × 0,60 m en façade latérale, avec les logos du bailleur, de l’UNICEF et du partenaire, y compris toutes les sujétions de fixation, de mise en place et d’alignement. | une fois
SOUS - TOTAL - 7.0 - PEINTURE
UNITÉ DE TRIAGE DURABLE (9,9mx8,20m)
1.0 | TERRASSEMENT
1.1 | Préparation, décapage, nivellement et implantation Débroussaillage, décapage, nivellement de l'emprise et sur 2 mètres tout au tour de l'ouvrage, implantation de l'ouvrage et nettoyage du terrain y compris toutes sujétions. | Ce prix rémunère la préparation complète du site, incluant le décapage du terrain naturel, le nivellement général, l’implantation de l’ouvrage, ainsi que toutes les sujétions nécessaires à la bonne exécution des travaux | m²
1.2 | Fouilles de fondations en rigole, longueur cumulée 66 m, profondeur 0,50 m et largeur 0,50 m | Ce prix rémunère le débroussaillage de l’emprise, le décapage et le nivellement du terrain sur une bande de 2 mètres autour de l’ouvrage, l’implantation des axes et le nettoyage complet du site, y compris toutes sujétions d’exécution | m3
1.3 | Remblai de retour compacté sous dalle de sol | Ce prix rémunère la fourniture, la mise en place et le compactage du remblai sous dalle, y compris le réglage, l’humidification éventuelle, les couches successives, l’atteinte du niveau de densité requis et toutes sujétions liées à l’exécution du remblai | m3
SOUS - TOTAL 1.0 - TERRASSEMENT
2.0 | FONDATIONS - SUPERSTRUCTURES - MACONNERIE - ENDUITS - REVÊTEMENTS
2.1 | Béton de propreté dosé à 150 kg/m³, épaisseur 5 cm, largeur 50 cm, exécuté sur une longueur cumulée de 66 m | Ce prix rémunère l’exécution du béton de propreté dosé à 150 kg/m³, d’une épaisseur de 5 cm et d’une largeur de 50 cm sur une longueur cumulée de 66 m, y compris la préparation du support, le coulage, le réglage et toutes sujétions d’exécution | m3
2.2 | Maçonnerie en moellons dosée à 250 kg/m³, épaisseur 40 cm et hauteur 1 m, réalisée sur une longueur cumulée de 66 m | Ce prix rémunère la réalisation d’une maçonnerie en moellons avec mortier dosé à 250 kg/m³, d’une épaisseur de 40 cm et d’une hauteur de 1 m sur une longueur cumulée de 66 m, y compris l’approvisionnement, la mise en œuvre, le dressage des parements et toutes sujétions requises | m3
2.3 | Socles en béton armé dosé à 350 kg/m³, d’une hauteur de 1 m, d’une largeur de 40 cm et d’une épaisseur de 40 cm, pour les appuis de poteaux conformément aux plans | Ce prix rémunère l’exécution des socles en béton armé dosé à 350 kg/m³, d’une hauteur de 1 m, d’une largeur de 40 cm et d’une épaisseur de 40 cm, conformément aux plans, y compris coffrage, ferraillage, coulage, cure du béton et toutes sujétions d’exécution | m3
2.4 | Longrines en béton armé dosé à 350 kg/m³, d’une hauteur de 15 cm et d’une épaisseur de 20 cm, exécutées sur une longueur cumulée de 66 m | Ce prix rémunère la réalisation des longrines en béton armé dosé à 350 kg/m³, d’une hauteur de 15 cm et d’une épaisseur de 20 cm, exécutées sur une longueur cumulée de 66 m, y compris coffrage, ferraillage, coulage, cure et toutes sujétions de mise en œuvre | m3
2.5 | Dalle de sous-pavement dosée à 300 kg/m³, d’une épaisseur de 10 cm, réalisée sur une surface de 9,90 m de longueur et 8,20 m de largeur | Ce prix rémunère la réalisation de la dalle de sous-pavement en béton dosé à 300 kg/m³, d’une épaisseur de 10 cm, sur une surface de 9,90 m × 8,20 m, y compris préparation du support, coffrage éventuel, coulage, lissage, cure et toutes sujétions nécessaires | m3
2.6 | Trottoir en béton dosé à 250 kg/m³, d’une épaisseur de 10 cm, exécuté sur une longueur de 66 m et une largeur de 1 m | Ce prix rémunère la construction du trottoir en béton dosé à 250 kg/m³, d’une épaisseur de 10 cm, exécuté sur une longueur de 66 m et une largeur de 1 m, y compris coffrage, mise en œuvre, joints éventuels, cure et toutes sujétions d’exécution | m3
2.7 | Maçonnerie des parafouilles en blocs avec mortier dosé à 250 kg/m³, d’une hauteur de 20 cm, réalisée sur une longueur cumulée de 66 m, conformément à la coupe A-A | Ce prix rémunère la maçonnerie des parafouilles en blocs avec mortier dosé à 250 kg/m³, d’une hauteur de 20 cm et exécutée sur une longueur cumulée de 66 m conformément à la coupe A-A, y compris la mise en place, l’alignement, le dressage et toutes sujétions associées | m3
2.8 | Maçonnerie des murs en blocs agglomérés 40 × 20 × 15 cm, dosée à 250 kg/m³, d’une hauteur de 2,80 m et d’une épaisseur de 15 cm, exécutée sur une longueur cumulée de 66 | Ce prix rémunère la réalisation des murs en blocs agglomérés 40 × 20 × 15 cm, avec mortier dosé à 250 kg/m³, d’une hauteur de 2,80 m et d’une épaisseur de 15 cm sur une longueur cumulée de 66 m, y compris montage, alignement, dressage des parements et toutes sujétion | m3
2.9 | Colonnes en béton armé dosées à 350 kg/m³, de section 15 × 20 cm et d’une hauteur de 2,80 m | Ce prix rémunère l’exécution des colonnes en béton armé dosé à 350 kg/m³, de section 15 × 20 cm et d’une hauteur de 2,80 m, y compris ferraillage, coffrage, coulage, cure et toutes sujétions nécessaires | m3
2.10 | Chaînage en béton armé dosé à 350 kg/m³, d’une hauteur de 20 cm et d’une épaisseur de 15 cm, exécuté sur une longueur cumulée de 66 m | Ce prix rémunère la réalisation du chaînage en béton armé dosé à 350 kg/m³, d’une hauteur de 20 cm et d’une épaisseur de 15 cm, exécuté sur une longueur cumulée de 66 m, y compris ferraillage, coffrage, coulage, cure et toutes sujétions d’exécution | m3
2.11 | Enduit intérieur et extérieur dosé à 300 kg/m³, d’une épaisseur de 6 cm et d’une hauteur de 3,00 m, appliqué sur une longueur cumulée de 66 m | Ce prix rémunère l’application d’un enduit intérieur et extérieur dosé à 300 kg/m³, d’une épaisseur de 6 cm et d’une hauteur de 3,00 m sur une longueur cumulée de 66 m, y compris gobetis, corps d’enduit, finition, dressage et toutes sujétions | m3
2.12 | Rejointoiement extérieur du soubassement dosé à 300 kg/m³, d’une épaisseur de 2 cm et d’une hauteur de 50 cm, exécuté sur une longueur cumulée de 66 m | Ce prix rémunère le rejointoiement extérieur du soubassement, mortier dosé à 300 kg/m³, d’une épaisseur de 2 cm et d’une hauteur de 50 cm sur une longueur cumulée de 66 m, y compris préparation du support, application et toutes sujétions nécessaires | m3
2.13 | Construction des rampes d’accès en béton dosé à 250 kg/m³, d’une largeur de 1,20 m, incluant la pente conforme aux plans d’exécution | Ce prix rémunère la construction des rampes d’accès en béton dosé à 250 kg/m³, d’une largeur de 1,20 m et réalisée avec la pente conforme aux plans d’exécution, incluant coffrage, ferraillage si nécessaire, coulage, finition et toutes sujétions d’exécution | m3
SOUS-TOTAL 2.0 - FONDATIONS - SUPERSTRUCTURES - MACONNERIE - ENDUITS - REVÊTEMENTS
3.0 | CHARPENTE BOIS - COUVERTURE - FAUX PLAFOND
3.1 | Fourniture et pose d’une ferme en madrier 5 × 15 cm | Ce prix rémunère la fourniture et la pose d’une ferme en madriers de section 5 × 15 cm, y compris l’assemblage, le levage, la fixation sur appuis et toutes sujétions nécessaires à la parfaite exécution | m3
3.2 | Fourniture et pose des pannes en bois en chevrons 5 × 5 cm | Ce prix rémunère la fourniture et la pose des pannes en bois en chevrons de section 5 × 5 cm, incluant la découpe, l’alignement, la fixation et toutes sujétions d’exécution | m3
3.3 | Couverture en tôle ondulée galvanisée BG28 pré-peinte, avec toutes sujétions d’exécution | Ce prix rémunère la pose de la couverture en tôles ondulées galvanisées BG28 pré-peintes, y compris la fourniture des tôles, la mise en place, les fixations, les recouvrements, les accessoires et toutes sujétions d’exécution | m2
3.4 | Planche de rive de 3 cm d’épaisseur, traitée et peinte, posée sur toute la longueur | Ce prix rémunère la fourniture et la pose des planches de rive de 3 cm d’épaisseur, traitées et peintes, posées sur toute la longueur, y compris fixations et toutes sujétions nécessaires | m3
3.5 | Faux plafond constitué d’une ossature en chevrons de section 5 × 5 cm disposés en gitage à maille de 60 × 60 cm, habillé en panneaux triplex et complété par des lattes de couvre-joint, avec les fixations appropriées | Ce prix rémunère la réalisation du faux plafond constitué d’une ossature en chevrons 5 × 5 cm disposés en gitage à maille 60 × 60 cm, habillée en panneaux triplex et complétée par des lattes de couvre-joint, y compris toutes fixations, découpes, ajustements et sujétions d’exécution | m2
3.6 | Gouttière métallique en acier, y compris tous les accessoires | Ce prix rémunère la fourniture et la pose de la gouttière métallique en acier, y compris les supports, raccords, jonctions et l’ensemble des accessoires ainsi que toutes sujétions nécessaires à la mise en œuvre | ml
3.7 | Descentes d’eau en PVC Ø110 PN6, y compris toutes sujétions d’exécution | Ce prix rémunère la fourniture et la pose des descentes d’eau en PVC Ø110 PN6, y compris colliers de fixation, raccordements aux gouttières et toutes sujétions d’exécution | ml
SOUS-TOTAL 4.0 - CHARPENTE BOIS - COUVERTURE - FAUX PLAFOND
4.0 | SANITAIRE ET FOSSE SEPTIQUE
4.1 | Sanitaire complet comprenant la fourniture et la pose des appareils sanitaires, des revêtements de sol et de mur, ainsi que des réseaux d’alimentation en PPR ¾ et d’évacuation en PVC Ø110 et Ø63 avec leurs accessoires | Ce prix rémunère l’exécution complète des installations sanitaires, comprenant la fourniture et la pose des appareils sanitaires, des revêtements de sol et de mur, ainsi que la mise en place des réseaux d’alimentation en PPR ¾ et d’évacuation en PVC Ø110 et Ø63 avec leurs accessoires, y compris toutes sujétions de raccordement, de fixation, d’essais et de mise en service | une fois
4.2 | Fosse septique complète (fosse et puits perdu) comprenant le creusage (3,60 × 2,20 m, profondeur 2,00 m), la maçonnerie en blocs agglomérés dosés à 300 kg/m³ (dimensions internes 3,20 × 1,80 × 1,70 m), ainsi que le béton armé pour les dalles de couverture et les renfort | Ce prix rémunère la réalisation complète de la fosse septique (fosse et puits perdu), comprenant le creusage (3,60 × 2,20 m, profondeur 2,00 m), la maçonnerie en blocs agglomérés dosés à 300 kg/m³ (dimensions internes 3,20 × 1,80 × 1,70 m), ainsi que l’exécution du béton armé pour les dalles de couverture et les renforts, y compris coffrage, ferraillage, évacuation des déblais, étanchéité, raccordements et toutes sujétions d’exécution | une fois
SOUS - TOTAL 4.0 - SANITAIRE ET FOSSE SEPTIQUE
5.0 | MENUISERIE
5.1 | F et P Portes métalliques pleines à simple battant (dimension (100x220), serrure, y compris la finition ainsi que toutes sujétions de pose. | Ce prix rémunère la fourniture et la pose des portes métalliquse pleine à simple battant, dimensions 100 × 220 cm, équipées de serrures, incluant la finition et toutes sujétions nécessaires à sa mise en œuvre | pièce
5.2 | F et P Portes en bois à simple battant (dimension (100x220), serrure, y compris la finition ainsi que toutes sujétions de pose. | Ce prix rémunère la fourniture et la pose des portes en bois à simple battant, dimensions 100 × 220 cm, équipées des serrures, incluant la finition et toutes sujétions d’exécution | pièce
5.3 | Fenêtre métallique à deux battants, finition vernis, dimensions 140 × 140 cm, fourniture et pose | Ce prix rémunère la fourniture et la pose des fenêtres métalliques à deux battants, finition vernis, dimensions 140 × 140 cm, incluant fixations, accessoires et toutes sujétions nécessaires à la pose | pièce
SOUS - TOTAL - 5.0 - MENUISERIE
6.0 | PEINTURE
6.1 | Préparation des murs intérieurs avec application d’un mastic, suivie d’une peinture en phase aqueuse couleur blanche sur l’ensemble des surfaces | Ce prix rémunère la préparation des murs intérieurs par application d’un mastic, suivie de la peinture en phase aqueuse couleur blanche sur l’ensemble des surfaces, y compris protections, nettoyages, raccords et toutes sujétions d’exécution | m2
6.2 | Peinture extérieure lavable, couleur bleue, appliquée sur 1 m de hauteur en façade | Ce prix rémunère l’application d’une peinture extérieure lavable, couleur bleue, sur 1 m de hauteur en façade, y compris préparation du support, protections, finition et toutes sujétions nécessaires | m2
6.3 | Peinture en huile sur la menuiserie | Ce prix rémunère l’application d’une peinture en huile sur l’ensemble des éléments de menuiserie, y compris préparation des supports, finition et toutes sujétions d’exécution | m2
6.4 | Peinture en phase aqueuse sur plafond, couleur blanche | Ce prix rémunère la peinture en phase aqueuse couleur blanche appliquée sur le plafond, y compris préparation, protections, finition et toutes sujétions nécessaires | m2
6.5 | Application de la peinture Basco pour rejointoiement et protection du soubassement | Ce prix rémunère l’application de la peinture Basco pour le rejointoiement et la protection du soubassement, y compris préparation des surfaces, nettoyage, finition et toutes sujétions d’exécution | m2
SOUS - TOTAL - 6.0 - MENUISERIE METALLIQUE
7.0 | ÉLECTRICITÉ
7.1 | Installation électrique complète comprenant la fourniture et la pose des câbles de puissance et d’éclairage, des conduits PVC, des boîtes d’encastrement et de dérivation, des prises 2P+T, des interrupteurs étanches, des douilles et lampes, des attaches et fixations, ainsi que du tableau divisionnaire avec disjoncteurs et accessoires de raccordemen | Ce prix rémunère l’installation électrique complète, comprenant la fourniture et la pose des câbles de puissance et d’éclairage, des conduits PVC, des boîtes d’encastrement et de dérivation, des prises 2P+T, des interrupteurs étanches, des douilles et lampes, des attaches et fixations, ainsi que du tableau divisionnaire avec disjoncteurs et accessoires de raccordement, y compris toutes sujétions d’exécution et de mise en service | une fois
SOUS - TOTAL - 7.0 - ÉLECTRICITÉ