## RECAP
RECAPITULATIF
N° | Désignation | Nonbre d'ouvrage | COUT TOTAL
A | BATIMENT SANITAIRE | 1 | 0
B | FORAGE DE 100 METRES | 1 | 0
C | CLOTURE POUR FORAGE | 1 | 0
| TOTAL A+B |  | 0

## Sanitaire
DEVIS ESTIMATIF ET QUANTITATIF DES SANITAIRES
N° | Désignation | Unité | Qté | P.U ( $ US) | P.T ( $ US)
I | TRAVAUX PREPARATOIRES
0 | INSTALLATION ET REPLI CHANTIER | fft | 1 |  | 0
Sous-total |  |  |  |  | 0
1 | TRAVAUX DES GROS ŒUVRES
1.1 | Fondation
1.1.1 | Fouille manuelle Déblais | m3 | 25.6368 |  | 0
1.1.2 | Béton des propretés en BB dosé à 150 kgs/m³, épaisseur = 0,05 m | m4 | 1.6023 |  | 0
1.1.3 | Maçonnerie en blocs pleins de 20 | m3 | 17.0912 |  | 0
1.1.4 | Semelles de fondation pour colonnes soutenant la dalle avec amorse de colonnes de 0,15m*0,30m*0,60m | m3 | 1.536 |  | 0
1.1.5 | Béton de sous - pavement de 7 cm | m3 | 2.7073 |  | 0
Sous-total Fondation |  |  |  |  | 0
1.2 | Elévation
1.2.1 | Maçonnerie en blocs creux vibré de 0,15 x 0,15 x 0,40 m | m3 | 18.495 |  | 0
1.2.2 | Colonnes en BA dosé 350kg/m³ | m3 | 0.81 |  | 0
1.2.3 | Béton armé pour poutre ( 0,20m*0,40m) dosé à 350kg/m³ supportant la dalle de la citerne | m3 | 1.2 |  | 0
1.2.4 | Béton armé pour linteaux (15x22)cm dosé à 350kg/m³ | m3 | 0.9225 |  | 0
1.2.5 | Béton armé pour dalle de 13 cm supportant la citerne dosée à 350kg/m³ | m3 | 1.7325 |  | 0
Sous-total Elévation |  |  |  |  | 0
1.3 | Toiture
1.3.1 | Fo et po Charpenterie en bois traité au peintabois : ferme en madrier 5cm*10cm | m³ | 0.4 |  | 0
1.3.2 | Fo et po Panne en chevrons 5cm*5cm, espacés de 90 cm | m³ | 0.23 |  | 0
1.3.3 | Fo et po Couverture en tôles galvanisées BG 28/3,05 m, type bac triondal de 7,5 kg/pièce | m² | 36.96 |  | 0
1.3.4 | Fo et po Planche de rive (12m*0,30m*0,035m) y compris traitement anti-termite et peinture à huile. | ml | 34 |  | 0
1.3.5 | Fo et Po de gouttière en plastique avec accessoires et descente en PVC 110mm | ml | 24 |  | 0
Sous-total charpente et couverture |  |  |  |  | 0
| TOTAL GROS ŒUVRE |  |  |  | 0
2 | SECONDES ŒUVRES
2.1 | Revêtements Sol
2.1.1 | Fourniture et pose carreau anti dérapant | m² | 39.6 |  | 0
2.1.2 | Fourniture et pose beton strié pour rampe | m² | 9 |  | 0
Sous-total Revêtements Sol |  |  |  |  | 0
2.2 | Revêtements mur
2.2.1 | Enduit au mortier de ciment sur murs intérieurs dosé à 350kg/m³ | m² | 61.65 |  | 0
2.2.2 | Enduit ciment lissé sous dalle et pente pour écoulement des eaux ,dosé à 400kg/m³ | m² | 25.41 |  | 0
2.2.3 | Enduit au mortier de ciment sur murs extérieurs dosé à 400kg/m³ | m² | 76.5 |  | 0
2.2.4 | Enduit tyrolien teinté sur murs extérieurs dosé à 400kg/m³ | m² | 102 |  | 0
2.2.5 | Revêtement Mur intérieur en faience et urinoir | m² | 123.3 |  | 0
Sous-total Revêtements mur |  |  |  |  | 0
2.3 | Menuiseries
2.3.1 | Fo et Po Portes pleines sur encadrements métalliques de 0,75 m x 2,00 m avec serrure | Pce | 6 |  | 0
2.3.2 | Fo et Po imposte métallique vitrée de 0,8 m x 0,6 m avec bascule | Pce | 6 |  | 0
2.3.3 | Echelle métallique pour acceder à la zone de stockage d'eau | Pce | 1 |  | 0
Sous-total Menuiseries |  |  |  |  | 0
2.4 | Peinture
2.4.0 | Préparation des surfaces & Masticage parois de murs + sous dallage | m² | 84.96 |  | 0
2.4.1 | Latex sur murs intérieurs | m² | 61.65 |  | 0
2.4.3 | Latex sur mur extérieurs | m² | 76.5 |  | 0
2.4.4 | Email marron sur planche de rive | m² | 24 |  | 0
2.4.5 | Peintures latex sur parois extérieurs et sous-dallage | m² | 15 |  | 0
2.4.6 | Email bleu sur menuiseries | m² | 18 |  | 0
Sous-total Peinture |  |  |  |  | 0
2.5 | Stockage d'eau
2.5.1 | Citerne alimentaire circulaire d'eau en matiere thermo plastic de 2500L au dessus de la dalle en beton armé de saniatire y compris accessoirs de pose | Pce | 1 |  | 0
Sous-total Stockage d'eau |  |  |  |  | 0
| TOTAL SECOND ŒUVRE |  |  |  | 0
3 | FOSSE SEPTIQUE ET PUIT PERDANT
3.1 | Construction fosse septique type A pour 150 Usagers | fft | 2 |  | 0
3.2 | Construction puit perdant | fft | 2 |  | 0
3.3 | Accessoire pour fosse septique (Regards, et autres) | fft | 1 |  | 0
Sous-total |  |  |  |  | 0
4 | PLOMBERIE
4.1 | Fo et Po Tuyau PVC + coude + Té diamètre 110 mm pour evacuation des eaux vannes y compris accessoires | ml | 60 |  | 0
4.2 | Fo et Po Tuyau PVC + coude + Té diamètre 63 mm pour evacuation des eaux usées et ventilation des fosses y compris accessoires | ml | 30 |  | 0
4.3 | Fo et Po Tuyau PPR + coude + Té diamètre 2/4 et 1" pour adduction | ml | 50 |  | 0
4.4 | wc turc en porcelaine avec chasse | pces | 4 |  | 0
4.5 | Bac à douche en porcelaine avec robinet | pces | 2 |  | 0
4.6 | robinet pour fontaine+accessoire | fft | 2 |  | 0
4.7 | Mono bloc et douche PMR y compris accessoires | fft | 2 |  | 0
Sous-total |  |  |  |  | 0
| TOTAL FOSSE SEPTIQUE PUIT PERDANT ET PLOMBERIE |  |  |  | 0
TOTAL SANITAIRE |  |  |  |  | 0

## Forage
FORAGE DE 100 METRES
TYPE : Forage Rotary avec pompe immergée hybride
N° | DESIGNATION | UNITE | QTE | PU($) | PT($)
2 | FOURNITURE TUBAGES ET MATERIAUX
FOURNITURE DE FORAGE
2.1 | Fournitures de tubes en acier ou casing DN 250 | ml | 20 |  | 0
2.2 | Fourniture de tubes pleins en PVC PN 16 DN 125 | ml | 80 |  | 0
2.3 | Fourniture de tubes crépinés en PVC PN 16DN 125 | ml | 20 |  | 0
2.4 | Bouchon de fond en PVC PN 10 DN 160 | pce | 2 |  | 0
2.5 | Boue de forage | sac | 6 |  | 0
2.6 | Fournitures de masses filtrantes | t | 6 |  | 0
| sous-total 2 |  |  |  | 0
3 | EXECUTION DE DE FORAGES
3.1 | Foration en rotary d'un avant trou en 12"1/2 | ml | 20 |  | 0
3.2 | Foration en rotary en 8"1/4 ou 8''1/2 | ml | 80 |  | 0
3.3 | Alésage de 10''1/4 en 10''1/4 | ml | 20 |  | 0
| sous-total 3 |  |  |  | 0
4 | MISE EN PLACE TUBAGES ET MATERIAUX
4.1 | Misen place des tubes en aciers | ml | 20 |  | 0
4.2 | Mise en place de tubes plein en PVC 125 PN 16 | ml | 80 |  | 0
4.3 | Mise en place des tubes crépines en PVC 125 PN 16 | ml | 20 |  | 0
4.4 | Mise en place d'un tube PVC 125 avec bouchon de fond | piéce | 1 |  | 0
4.5 | Mise en place des massifs filrants | t | 5 |  | 0
4.6 | Mise en place des remblais (tout venant) | t | 5 |  | 0
4.7 | Mise en place d'un laitier de ciment | ff | 1 |  | 0
| Sous-total 4 |  |  |  | 0
5 | NETOYAGE A L'EAU CLAIRE ET DEVELOPPEMENT/ESSAIS
5.1 | Netoyage du puits de forage à l'eau claire | h | 1 |  | 0
5.2 | Developpement du puits de forage à l'air filt | h | 6 |  | 0
5.3 | Essais de pompage avec une pompe immergée | h | 6 |  | 0
5.4 | Essais de pompage à longue durée | h | 6 |  | 0
5.5 | Essais de pompage par paliers de trois heures | h | 6 |  | 0
5.6 | Mesure à la remonté | u | 1 |  | 0
| sous-total 5 |  |  |  | 0
6 | ANALYSES DE L' EAU
6.1 | Fourniture de recipient ou emballages | u | 1 |  | 0
6.2 | Analyses physico-chimiques complètes | u | 1 |  | 0
6.3 | Analyses bacteriologiques | u | 1 |  | 0
| sous-total 6 |  |  |  | 0
7 | CONSTRUCTION TETE DE FORAGE
7.1 | Fourniture d'une tete de forage en acier DN 200 | pce | 1 |  | 0
7.2 | Fourniture d'un couvercle à bride DN 200 | pce | 1 |  | 0
7.3 | Mise en place d'une tete de forage | u | 1 |  | 0
7.4 | Construction d'une dalle en beton | u | 1 |  | 0
| sous-total 7 |  |  |  | 0
8 | FOURNITURES ET MISE EN PLACE D'UNE POMPE
8.1 | Fourniture d'une pompe immergée solaire | pce | 1 |  | 0
8.2 | Fourniture des tuyaux d'eaxhaures | ml | 100 |  | 0
8.3 | Fournitures des cables electriques et accéssoires | u | 1 |  | 0
8.4 | Fournitures des cables de soutenement | ml | 120 |  | 0
8.5 | fournitures accéssoires plomberies | u | 1 |  | 0
| sous-total 8 |  |  |  | 0
9 | CONSTRUCTION DE LA TOUR EN BA ET POSE DE RESERVOIR DE 5000L
9.1 | Construction de la tours en BA de 5m de la hauteur | ouvrage | 1 |  | 0
9.2 | Construction de la borne fontaine + 4 robinet | ouvrage | 1 |  | 0
9.3 | Fourniture et pose de reservoir de 5000L | Piece | 1 |  | 0
| sous-total 9 |  |  |  | 0
| TOTAL GENERAL 2+3+4+5+6+7+8+9 |  |  |  | 0

## CLOTURE
DEVIS DE LA CLOTURE DU FORAGE
N° | Désignation | Unité | Qté | P.U ( $ US) | P.T ( $ US)
I | Construction d'un clôture pour forage de 14 ml
1.1 | Fouilles | m2 | 2.5 |  | 0
1.2 | Béton d'encrage pour colonnjhe | m3 | 1 |  | 0
1.3 | Fondation en bloc plein de 20d'une profondeur de 0,88 m y compris tout suggestions de pose | m3 | 2.5 |  | 0
1.4 | Chape pour fondation | m3 | 0.2 |  | 0
1.5 | Cloture en tube metallique de 0,20 hauteur2,2 avec colonne metallique de 0,40*0,60 hauteur 2,2 avec colonne metallique de 0,40*0,60 hauteur 2,20 y compris tout sugestions de pose | ml | 14 |  | 0
1.6 | Fo et Po portaill en tube matallique 2*2 | m² | 4 |  | 0
1.7 | Fo et Po de concertina de 0,25 sur toute la cloture y compris tout sugestions de pose | ml | 14 |  | 0
| TOTAL CONSTRUCTION D'UN CLOTURE |  |  |  | 0