## Bordereau des prix
Bordereau des prix
No | Designation | Caracteristiques | Uté | Qté | PU en HTHD | PT en HTHD | PU en TTC | PT en TTC | Ces photos sont à titre d'illustration
A. Outils d'hygiène hospitalière
1 | Incinérateur (fourniture et pose) | T° 850 -1500° C, Capacité: 50 à 100kg/cycle carburant diesel Chauffage complet à 360° pour une combustion homogène Capacité de traitement : 300 à 400 kg/cycle. Incinerateur pour 400-600lits | pièce | 1
2 | Broyeuse (fourniture et pose) | Volume 25l, broyage à lame rotative stérilisée | pièce | 1
3 | Détergeant Surfanios | Détergent, désinfectant concentré de haut niveau, idéal pour le nettoyage et la désinfection simultanés des sols, murs et dispositifs médicaux non invasifs (stéthoscopes, etc.) en milieu hospitalier | Bidon 5l | 200
4 | Poubelle grand format avec roues et à pédale | Plastique, à pédale; 150l avec deux roues (3 couleurs differentes) | pièce | 100
5 | Poubelles à pédale | en polypropylène; commande à pedale, 10litres | pièce | 1000
A | Total pour acquisition des matériels d'hygiène hospitalière
B. Outils de maintenance hopitalière
I. Outils de maintenance
1 | Echaffaudage Roulant aluminium | Matériau aluminium hauteur varient entre 5_7,00 m plancher: Monobloc alu avec trappe de verouillage Barreaux rectangulaire 30x35mm, Triple sertissage anti-rotation Roues de diamètre 125mm minimum Structure: montant ronds en Alu diamètre min 40mm Charge admissible 150kg | pièce | 1
2 | Kit complet de chalumeau de soudure portable : Kits Bi-Gaz (Oxygène + Gaz combustible) | Kit torche à oxygène, Kit torche à oxygène acétylène, kit de brasage, de soudage au gaz avec régulateur, jauge, lunette | kit | 1
3 | Pompe fécale pour évacuation des eaux usées | Pompe submersible, robuste, résistante à la corrosion, et fonctionne généralement avec un interrupteur à flotteur pour un démarrage/arrêt automatique, évitant la marche à sec Système de broyage: lame en inox performance: 300l/min hauteur de refoulement: 10m minimum, longeur cablage 10m indice de protection IP68 | pièce | 1
4 | Pistolet à eau haute pression avec accessoires d’utilisation | Source battery 18_48V, Autonomie minimale: 14 min pression: 22 bars longueur du tuyau : 5 m | pièce | 1
5 | Installation de la mise à la terre du bloc opératoire | la résistance maximale de la mise à la terre doit être inférieure à 0,2 ohms | fft | 1
6 | Goulotte appareillable pour prises électriques (Fourniture et pose) | Matériau PVC classé M1 1 compartiment avec passage aisé des câbles à l'arrière profondeur 55mm Indice e protection mecanique IK08 à IK10; Indice de protection IP40 | pièce de longueur 2m | 70
Total pour acquisition outils de maintenance hospitalière
II. Outils de diagnostique
1 | Détecteur des fuites à rayon laser | portée jusqu'à 100m type de gaz: Oxygène, Air, Vide,… Visualisation directe de la source | pièce | 1
2 | Multimètre oscilloscope | SERIE: DS1000E Bande passante : 50 MHz-100 MHz Voies : 2 canaux analogiques. Échantillonnage : Jusqu'à 1 Géch/s (1 GSa/s) en temps réel. Mémoire : Profondeur de mémoire de 1 Mpts (1 million de points) pour une analyse détaillée des signaux. Écran : Écran LCD couleur TFT de 5,6 ou 5,7 pouces (320 x 234 pixels) | pièce | 1
3 | Analyseur de sonde échographique | Serie : SC5 UTAS Prise en charge des transducteurs avec une fréquence centrale allant de 0,5 MHz à 40 MHz Sensibilité de boucle (SLC) : Analyse des caractéristiques axiales Diaphonie (Crosstalk) : Mesure des interférences de transmission avec signal de forme d'onde optimisé. | pièce | 1
4 | Analyseur d’oxygène | Marque : ULTRAMAXO2 Reference: R221P11.001 Plage de mesure O₂ 21 à 96% Capteur : Ultrasonique Affichage : LCD, chiffres larges | pièce | 1
5 | Fados 57FA pour la diagnostique des composants électroniques | Analyseur des circuits électroniques Serie : FADOS9F1V1 Fonctions intégrées: Multimètre, oscilloscope, générateur de signaux | pièce | 1
6 | Testeur de batterie | Serie : BT60 Pro Compatibilité: 6V, 12V et 24V Types : AGM, GEL, Lithium, EFB, batteries plomb-acide classiques Tension supportée: 6V / 12V / 24V Tests disponibles: SOC, SOH, résistance interne, démarrage, alternateur Affichage : LCD 2,4 pouces | pièce | 1
7 | Alimentation Stabilisée (de 0-120V/50A continue) | Matériau Métal ou Plastique robuste, Type de connecteur Prise secteur , Tension d'entrée 30 Volts Ampérage 5 A Facteur de forme Fixe Puissance maximale 600 Watt Courant de sortie 20 A Tension de sortie 60 Volt | pièce | 1
Total pour acquisition pour outils de diagnostique
Total marché d'acquisition des matériels
N.B.: les coûts devraient prendre en compte les frais de formation du personnel et des utilisateurs, ainsi que le service après-vente